## CORRIGIDO
ORÇAMENTO ANALÍTICO
|  |  | DESCRIÇÃO: | POSTO DE SAÚDE VILA FLOR | Reforma quadras de esporte E.M.E.B. DOM ANSELMO PIETRULLA
|  |  | Local: |  | Rua Carlos Chagas, 700 |  |  |  | Área Total | Edificação | 1.830,48m²
|  |  | Município: | CAPIVARI DE BAIXO | Capivari de Baixo - SC
Item | Cod. | Especificação |  |  | Quant. | Un | Unitário Material | Unitário Mão de Obra | Total-Material | Total Mão de Obra | Total R$
1 |  | SERVIÇOS PRELIMINARES | [6 empty] | 0 | 0 | 3888.724
1.1 | 42556 | Retirada de telhamento de telha fibrocimento |  |  | 402 | m² |  | 3.46 | 0 | 1390.92 | 1390.92
1.2 | 42540 | Demolição de reboco |  |  | 30 | m² |  | 12.63 | 0 | 378.9 | 378.9
1.3 | 42535 | Demolição de calçada/contrapiso |  |  | 12 | m² |  | 14.07 | 0 | 168.84 | 168.84
1.4 | 42528 | Demolição alvenaria tijolos furado |  |  | 12.4 | m² |  | 5.86 |  | 72.664 | 72.664
1.5 | 42581 | Carga manual e transporte entulho /caminhão |  |  | 60 | m³ | 19.56 | 11.73 | 1173.6 | 703.8 | 1877.4
2 |  | COBERTURA E PROTEÇÕES | [6 empty] | 0 | 0 | 32269.396
2.1 | 42721 | Estrutura de madeira tratada telha fibrocimento |  |  | 23.6 | m² | 32.39 | 29.67 | 764.404 | 700.212 | 1464.616
2.2 | 42729 | Cobertura com telha fibrocimento 6mm |  |  | 402 | m² | 25.04 | 7.99 | 10066.08 | 3211.98 | 13278.06
2.3 | 42731 | Cumieira para telha 6mm |  |  | 59 | m | 25.17 | 5.91 | 1485.03 | 348.69 | 1833.72
2.4 | 42771 | Forro de pvc com estrutura |  |  | 12 | m² | 64.99 | 14.82 | 779.88 | 177.84 | 957.72
2.5 | 43822 | Calhas para beiral alumínio |  |  | 111 | m | 24.36 | 17.78 | 2703.96 | 1973.58 | 4677.54
2.6 | 42742 | Condutor de pvc rigido 88mm |  |  | 154 | m | 45.1 | 20.21 | 6945.4 | 3112.34 | 10057.74
3 |  | PAREDES, PAINÉIS E ESQUADRIAS | [8 empty] | 3516.748
3.1 | 42666 | Alvenaria tijolo 6f 15cm |  |  | 4.4 | m² | 23.73 | 20.9 | 104.412 | 91.96 | 196.372
3.2 | 42699 | Portão de ferro chapa galvanizada frizada pintado |  |  | 4.4 | m² | 428.63 | 29.67 | 1885.972 | 130.548 | 2016.52
3.3 | 42869 | Portão tubo galvanizado 1.1/4" tela otis #2x2 fio 10 pintado |  |  | 3.6 | m² | 168.14 | 43 | 605.304 | 154.8 | 760.104
3.4 | 42704 | Porta em madeira chapeada angelin c/ forra, vistas e ferragens |  |  | 1.76 | m² | 192.71 | 116.24 | 339.1696 | 204.5824 | 543.752
4 |  | INSTALAÇÕES ELÉTRICAS | [8 empty] | 686.36
4.1 | 43425 | Tomada embutir simples |  |  | 2 |  | 7.92 | 14.79 | 15.84 | 29.58 | 45.42
4.2 | 43804 | Luminaria completa de embutir p/ lampada 11Watts |  |  | 1 |  | 103.34 | 36.99 | 103.34 | 36.99 | 140.33
4.3 | 43419 | Interruptor de embutir 2 seções |  |  | 1 |  | 13.03 | 11.08 | 13.03 | 11.08 | 24.11
4.4 | 43353 | Fio isolado 2.5 mm² |  |  | 100 | m | 1.61 | 1.82 | 161 | 182 | 343
4.5 | 47983 | Eletroduto tipo mangueira corrugada 3/4" |  |  | 30 | m | 2.63 | 1.82 | 78.9 | 54.6 | 133.5
5 |  | REVESTIMENTOS | [8 empty] | 3846.71
5.1 | 42760 | Chapisco para reboco |  |  | 88 | m² | 2.86 | 3.68 | 251.68 | 323.84 | 575.52
5.2 | 43895 | Massa única 15mm arg. Regular ca-ar 1:5+20%ci |  |  | 88 | m² | 3.87 | 16.13 | 340.56 | 1419.44 | 1760
5.3 | 42761 | Grampeamento de trincas em paredes |  |  | 15 | m | 4.4 | 29.67 | 66 | 445.05 | 511.05
5.4 | 43936 | Junta de dilatação 1x1 cm mastique poliuretano frio |  |  | 31.6 | m | 20.87 | 10.78 | 659.492 | 340.648 | 1000.14
6 |  | PAVIMENTAÇÃO | [7 empty] | 0 | 3694.78
6.1 | 43241 | Contrapiso e=8cm |  |  | 12 | m² | 18.57 | 6.64 | 222.84 | 79.68 | 302.52
6.2 | 42813 | Piso cerâmico PEI 4 Anti derrap. c/ arg. Colante |  |  | 12 | m² | 33.48 | 29.1 | 401.76 | 349.2 | 750.96
6.3 | 42822 | Rodapé cerâmico 7cm c/ arg. Colante |  |  | 15 | m | 2.45 | 21.37 | 36.75 | 320.55 | 357.3
6.4 | 43799 | Calcadas concreto desempenado 6cm(13,5Mpa) |  |  | 100 | m² | 14.33 | 8.51 | 1433 | 851 | 2284
7 |  | PINTURA | [8 empty] | 44844.2776
7.1 | 43929 | Pintura quadra de concreto piso 3 demãos, colorido, conforme projeto |  |  | 1830.48 | m² | 4.62 | 13.65 | 8456.8176 | 24986.052 | 33442.8696
7.2 | 42880 | Pintura e demarcação das faixas quadra e equipamentos |  |  | 2 | un | 288.1 | 1468.52 | 576.2 | 2937.04 | 3513.24
7.3 | 42780 | Limpeza de alvenaria para pintura |  |  | 328.4 | m² |  | 3.51 | 0 | 1152.684 | 1152.684
7.4 | 42782 | Pintura acrilica - 2 demãos (muros internos) |  |  | 328.4 | m² | 6.86 | 13.65 | 2252.824 | 4482.66 | 6735.484
|  | TOTAL | [8 empty] | 92746.9956
Referencial de preços DEINFRA agosto/2011