## Reforma (3)
ORÇAMENTO ANALÍTICO
|  |  | DESCRIÇÃO: | POSTO DE SAÚDE VILA FLOR | Reforma quadras de esporte E.M.E.B. SANTO ANDRÉ
|  |  | Local: |  | Rua Danil Thomaz de Oliveira |  |  |  | Área Total | Edificação | 450,00m²
|  |  | Município: | CAPIVARI DE BAIXO | Capivari de Baixo - SC
Item | Cod. | Especificação |  |  | Quant. | Un | Unitário Material | Unitário Mão de Obra | Total-Material | Total Mão de Obra | Total R$
1 |  | SERVIÇOS PRELIMINARES | [6 empty] | 0 | 0 | 14222.2669
1.1 | 42566 | Abrigo provisório de pinus |  |  | 12 | m² | 62.55 | 178.03 | 750.6 | 2136.36 | 2886.96
1.2 | 42556 | Retirada de telhamento de telha fibrocimento |  |  | 450 | m² |  | 3.46 | 0 | 1557 | 1557
1.3 | 42540 | Demolição de reboco |  |  | 162.63 | m² |  | 12.63 | 0 | 2054.0169 | 2054.0169
1.4 | 42581 | Carga manual e transporte entulho /caminhão |  |  | 50 | m³ | 19.56 | 11.73 | 978 | 586.5 | 1564.5
1.5 | 42575 | Tapume compensado 6mm altura 2,20 |  |  | 91 | m | 43.97 | 23.72 | 4001.27 | 2158.52 | 6159.79
2 |  | COBERTURA E PROTEÇÕES | [6 empty] | 0 | 0 | 24197.0744
2.1 | 42729 | Cobertura com telha fibrocimento 6mm |  |  | 450 | m² | 25.04 | 7.99 | 11268 | 3595.5 | 14863.5
2.2 | 42731 | Cumieira para telha 6mm |  |  | 28.68 | m | 25.17 | 5.91 | 721.8756 | 169.4988 | 891.3744
2.3 | 42742 | Condutor de pvc rigido 88mm |  |  | 84 | m | 45.1 | 20.21 | 3788.4 | 1697.64 | 5486.04
2.4 | 43809 | Tirante de cabo de aço 5/8" |  |  | 62 | m | 18.01 | 29.67 | 1116.62 | 1839.54 | 2956.16
3 |  | PAREDES, PAINÉIS E ESQUADRIAS | [8 empty] | 13508.225
3.1 | 42666 | Alvenaria tijolo 6f 15cm |  |  | 1 | m² | 23.73 | 20.9 | 23.73 | 20.9 | 44.63
3.2 | 42869 | Portão tubo galvanizado 1.1/4" c/ tela pintado |  |  | 3.2 | m² | 168.14 | 43 | 538.048 | 137.6 | 675.648
3.3 | 42873 | Tela de arame galvanizado revestido fio12#8 p/ alambrado |  |  | 339.35 | m² | 18.8 | 14.82 | 6379.78 | 5029.167 | 11408.947
3.4 | 47978 | Fio liso nº 12 |  |  | 350 | m | 0.99 | 2.95 | 346.5 | 1032.5 | 1379
4 |  | INSTALAÇÕES ELÉTRICAS | [8 empty] | 2579.15
4.1 | 43661 | Projetor retangular para quadra de esportes |  |  | 4 |  | 178.55 | 55.49 | 714.2 | 221.96 | 936.16
4.2 | 43362 | Caixa de passagem 4x4" quadrada |  |  | 4 | un | 7.27 | 7.38 | 29.08 | 29.52 | 58.6
4.3 | 43353 | Fio isolado 2.5 mm² |  |  | 180 | m | 1.61 | 1.82 | 289.8 | 327.6 | 617.4
4.4 | 43465 | Eletroduto pvc rigido roscável 3/4" |  |  | 60 | m | 3.93 | 11.08 | 235.8 | 664.8 | 900.6
4.5 | 43317 | Curva 90 pvc roscável 3/4" |  |  | 6 | pç | 2.36 | 5.53 | 14.16 | 33.18 | 47.34
4.6 | 43382 | Disjuntor monopolar DQ 15A |  |  | 1 | un | 9.81 | 9.24 | 9.81 | 9.24 | 19.05
5 |  | REVESTIMENTOS | [8 empty] | 4316.2002
5.1 | 42760 | Chapisco para reboco |  |  | 162.63 | m² | 2.86 | 3.68 | 465.1218 | 598.4784 | 1063.6002
5.2 | 43895 | Massa única 15mm arg. Regular ca-ar 1:5+20%ci |  |  | 162.63 | m² | 3.87 | 16.13 | 629.3781 | 2623.2219 | 3252.6
6 |  | PAVIMENTAÇÃO | [7 empty] | 0 | 12097.6818
6.1 | 43799 | Calçada concreto desempenado com 6cm (passeio) |  |  | 152.62 | m² | 14.33 | 8.51 | 2187.0446 | 1298.7962 | 3485.8408
6.2 | 42837 | Colocação de meio fio pre moldado (passeio) |  |  | 61 | m | 14.24 | 16.55 | 868.64 | 1009.55 | 1878.19
6.3 | 42586 | Aterro molhado e apiloado manualmente (passeio) |  |  | 12 | m³ | 66.61 | 23.47 | 799.32 | 281.64 | 1080.96
6.4 | COMP | Piso podotátil direcional 41x41 3cm colocado |  |  | 61 | m³ | 23.63 | 20 | 1441.43 | 1220 | 2661.43
6.5 | COMP | Piso podotátil alerta 41x41 3cm colocado |  |  | 4.7 | m³ | 23.63 | 20 | 111.061 | 94 | 205.061
6.6 | 43236 | Espalhamento pó de brita c/ aquisição |  |  | 20 | m³ | 109.98 | 29.33 | 2199.6 | 586.6 | 2786.2
7 |  | PINTURA | [8 empty] | 8187.1192
7.1 | 42780 | Limpeza de alvenaria para pintura |  |  | 182.22 | m² |  | 3.51 | 0 | 639.5922 | 639.5922
7.2 | 42802 | Selador Acrilico |  |  | 182.22 | m² | 1.93 | 7.71 | 351.6846 | 1404.9162 | 1756.6008
7.3 | 42782 | Pintura acrilica - 2 demãos |  |  | 182.22 | m² | 6.86 | 13.65 | 1250.0292 | 2487.303 | 3737.3322
7.4 | 42783 | Pintura Esm.Sint. Sup. metalica F+ 2 demão |  |  | 8.3 | m² | 8.47 | 27.31 | 70.301 | 226.673 | 296.974
7.5 | 42880 | Pintura e demarcação das faixas quadra e equipamentos |  |  | 1 | un | 288.1 | 1468.52 | 288.1 | 1468.52 | 1756.62
8 |  | OBRAS COMPLEMENTARES | [6 empty] | 0 | 0 | 4455.56
8.1 | 42882 | Placas para tabela basquete |  |  | 2 | un | 274.38 | 109.73 | 548.76 | 219.46 | 768.22
8.2 | 43870 | Redes nylon para proteção s/ estrutura |  |  | 588 |  | 5.48 | 0.34 | 3222.24 | 199.92 | 3422.16
8.3 | 42887 | Redes para futebol de salão |  |  | 2 | un | 130.26 | 2.33 | 260.52 | 4.66 | 265.18
|  | TOTAL | [8 empty] | 83563.2775
Referencial de preços DEINFRA agosto/2011