## Reforma (4)
ORÇAMENTO ANALÍTICO
|  |  | DESCRIÇÃO: | POSTO DE SAÚDE VILA FLOR | Reforma UBS SANTA LÚCIA
|  |  | Local: |  | Rua Santa Maria |  |  |  | Área Total | Edificação | 410,81m²
|  |  | Município: | CAPIVARI DE BAIXO | Capivari de Baixo - SC
Item | Cod. | Especificação |  |  | Quant. | Un | Unitário Material | Unitário Mão de Obra | Total-Material | Total Mão de Obra | Total R$
1 |  | SERVIÇOS PRELIMINARES |  | 0 | [6 empty] | 8955.6363
1.1 | 42540 | Demolição de reboco |  |  | 527.01 | m² |  | 12.63 | 0 | 6656.1363 | 6656.1363
1.2 | 42581 | Carga manual e transporte entulho /caminhão |  |  | 60 | m³ | 19.56 | 11.73 | 1173.6 | 703.8 | 1877.4
1.3 | 42535 | Demolição de calçada |  |  | 30 | m² |  | 14.07 | 0 | 422.1 | 422.1
2 |  | PAREDES, PAINEIS e ESQUADRIAS | [8 empty] | 6658.3558
2.1 | 42704 | Porta em madeira chapeada angelin c/ forra, vistas e ferragens |  |  | 6.72 | m² | 192.71 | 116.24 | 1295.0112 | 781.1328 | 2076.144
2.2 | 42707 | Revisão de janela de aluminio anodizado basculante |  |  | 31.92 | m² | 5.02 | 9.85 | 160.2384 | 314.412 | 474.6504
2.3 | 40003 | Divisória de gesso acartonado |  |  | 27.69 | m² | 99.11 |  | 2744.3559 | 0 | 2744.3559
2.4 | 43865 | Revestimento granito 20cm mureta recepção com acabamento |  |  | 5.05 | m | 41.34 | 21.37 | 208.767 | 107.9185 | 316.6855
2.5 | 42701 | Porta de grade de ferro completa |  |  | 1 | m² | 335.45 | 29.67 | 335.45 | 29.67 | 365.12
2.6 | 42761 | Grampeamento de trincas em paredes |  |  | 20 | m | 4.4 | 29.67 | 88 | 593.4 | 681.4
3 |  | REVESTIMENTOS | [8 empty] | 13986.8454
3.1 | 42760 | Chapisco para reboco |  |  | 527.01 | m² | 2.86 | 3.68 | 1507.2486 | 1939.3968 | 3446.6454
3.2 | 43895 | Massa única 15mm arg. Regular ca-ar 1:5+20%ci |  |  | 527.01 | m² | 3.87 | 16.13 | 2039.5287 | 8500.6713 | 10540.2
4 |  | VIDRO | [6 empty] | 0 | 0 | 2300.546
4.1 | 42714 | Vidro 3mm mini boreal colocado |  |  | 2 | m² | 55.9 |  | 111.8 | 0 | 111.8
4.2 | 43416 | Vidro temperado para guiche recepção 10mm colocado |  |  | 8.7 | m² | 251.58 |  | 2188.746 | 0 | 2188.746
5 |  | COBERTURA E PROTEÇÕES | [6 empty] | 0 | 0 | 14814.774
5.1 | 42733 | Cobertura com telha ondulada aço zincado 0,5mm |  |  | 39.16 | m² | 60.68 | 10.06 | 2376.2288 | 393.9496 | 2770.1784
5.2 | 43838 | Rufo 40cm chapa de aluminio 0,7mm |  |  | 19.05 | m | 22.38 | 8.57 | 426.339 | 163.2585 | 589.5975
5.3 | 42806 | Impermeabilização calha concreto 50x30 |  |  | 85.8 | m² | 13.2 | 37.81 | 1132.56 | 3244.098 | 4376.658
5.4 | 42752 | Imunização madeira bruta 1 demão |  |  | 301.89 | m² | 3.72 | 7.03 | 1123.0308 | 2122.2867 | 3245.3175
5.5 | 42770 | Forro de gesso |  |  | 57.09 | m² | 28.93 | 38.21 | 1651.6137 | 2181.4089 | 3833.0226
6 |  | EQUIPAMENTOS HIDRO-SANITÁRIOS | [6 empty] | 0 | 0 | 159.42
6.1 | 42893 | Assento sanitário |  |  | 6 |  | 21.88 | 4.69 | 131.28 | 28.14 | 159.42
7 |  | INSTALAÇÕES HIDRO SANITÁRIAS | [8 empty] | 430.2
7.1 | 42958 | Mão e obra de ponto de instalação hidraulico/ esgoto (revisão) |  |  | 12 | un |  | 35.85 | 0 | 430.2 | 430.2
8 |  | INSTALAÇÕES ELETRICAS | [6 empty] | 0 | 0 | 18654.02
8.1 | 43541 | Rasgo em alvenaria para eletroduto |  |  | 10 | m | 5.58 | 10.34 | 55.8 | 103.4 | 159.2
8.2 | 43800 | Conjunto ar condicionado c/tomada tripolar 20aq c/ proteção mo |  |  | 2 | un | 87.31 | 22.18 | 174.62 | 44.36 | 218.98
8.3 | 43359 | Caixa baixa 2x4" PVC retangular |  |  | 60 | un | 1.76 | 7.38 | 105.6 | 442.8 | 548.4
8.4 | 43362 | Caixa de passagem 4x4" quadrada |  |  | 30 | un | 7.27 | 7.38 | 218.1 | 221.4 | 439.5
8.5 | 47976 | Caixa passagem 30x30x40cm, concreto c/ tampa |  |  | 1 | un | 24.02 | 19.55 | 24.02 | 19.55 | 43.57
8.6 | 43353 | Fio isolado 2.5 mm² |  |  | 975 | m | 1.61 | 1.82 | 1569.75 | 1774.5 | 3344.25
8.7 | 43629 | Interruptor de embutir simples |  |  | 27 | un | 7.54 | 7.38 | 203.58 | 199.26 | 402.84
8.8 | 43419 | Interruptor de embutir 2 seções |  |  | 6 | un | 13.03 | 11.08 | 78.18 | 66.48 | 144.66
8.9 | 43690 | Tomada 2 polos+terra, 15A 125/250 V |  |  | 89 | un | 9.83 | 22.18 | 874.87 | 1974.02 | 2848.89
8.10 | 43804 | Luminaria completa de embutir p/ lampada 11Watts |  |  | 15 | un | 103.34 | 36.99 | 1550.1 | 554.85 | 2104.95
8.11 | 43682 | Luminaria fluorescente 2x40W 220V completa |  |  | 31 | un | 156.7 | 36.99 | 4857.7 | 1146.69 | 6004.39
8.12 | 43662 | Luminaria fluorescente alto brilho 2x40w embutida |  |  | 6 | un | 261.26 | 36.99 | 1567.56 | 221.94 | 1789.5
8.13 | 43429 | Arandela para parede com lampada |  |  | 3 | un | 183.14 | 18.49 | 549.42 | 55.47 | 604.89
9 |  | PAVIMENTAÇÃO EXTERNA | [8 empty] | 10716.1764
9.1 | 43799 | Calçada concreto desempenado com 6cm |  |  | 163.56 | m² | 14.33 | 8.51 | 2343.8148 | 1391.8956 | 3735.7104
9.2 | 42837 | Colocação de meio fio pre moldado (passeio) |  |  | 41 | m | 14.24 | 16.55 | 583.84 | 678.55 | 1262.39
9.3 | 42586 | Aterro molhado e apiloado manualmente (passeio) |  |  | 5 | m³ | 66.61 | 23.47 | 333.05 | 117.35 | 450.4
9.4 | 43236 | Espalhamento pó de brita c/ aquisição (estacionamento) |  |  | 23.5 | m³ | 109.98 | 29.33 | 2584.53 | 689.255 | 3273.785
9.5 | COMP | Piso podotátil direcional 41x41 3cm colocado |  |  | 41 | m³ | 23.63 | 20 | 968.83 | 820 | 1788.83
9.6 | COMP | Piso podotátil alerta 41x41 3cm colocado |  |  | 4.7 | m³ | 23.63 | 20 | 111.061 | 94 | 205.061
10 |  | PINTURA | [6 empty] | 0 | 0 | 54643.1313
10.1 | 42780 | Limpeza de alvenaria para pintura |  |  | 1656.27 | m² |  | 3.51 | 0 | 5813.5077 | 5813.5077
10.2 | 42802 | Selador Acrilico |  |  | 527.01 | m² | 1.93 | 7.71 | 1017.1293 | 4063.2471 | 5080.3764
10.3 | 42782 | Pintura Acrílica 2demãos |  |  | 1656.27 | m² | 6.86 | 13.65 | 11362.0122 | 22608.0855 | 33970.0977
10.4 | 42784 | Pintura Esm.Sint. S/ madeira F+ 2 demão |  |  | 109.26 | m² | 9.78 | 23.8 | 1068.5628 | 2600.388 | 3668.9508
10.4 | 42783 | Pintura Esm.Sint. S/ sup. Metálica 2 D+F |  |  | 39.16 | m² | 8.47 | 27.31 | 331.6852 | 1069.4596 | 1401.1448
10.5 | 43908 | Massa corrida pva interior |  |  | 145.97 | m² | 4.41 | 7.7 | 643.7277 | 1123.969 | 1767.6967
10.6 | 42792 | Pintura epoxi 2 demãos massa |  |  | 61.24 | m² | 25.18 | 22.85 | 1542.0232 | 1399.334 | 2941.3572
11 |  | COMPLEMENTAÇÃO DA OBRA | [6 empty] | 0 | 0 | 6074.8481
11.1 | 43700 | Placas de sinalização saída |  |  | 4 | un | 9.28 | 2.33 | 37.12 | 9.32 | 46.44
11.2 | 43730 | Bloco autonomo fluorescente 2x8w LED |  |  | 6 | un | 157.67 | 44.38 | 946.02 | 266.28 | 1212.3
11.3 | 47980 | Conjunto 03 barras de apoio cromadas para banheiro deficiente |  |  | 1 | un | 323.52 | 8.88 | 323.52 | 8.88 | 332.4
11.4 | 43911 | Guarda corpo metálico com corrimão h=1,10m |  |  | 6.65 | m | 118.85 | 40.42 | 790.3525 | 268.793 | 1059.1455
11.5 | 42874 | Tubo de aço galvanizado 2" p/ corrimão em alvenaria |  |  | 14.4 | m | 63.14 | 7.5 | 909.216 | 108 | 1017.216
11.6 | 42846 | Limpeza da obra |  |  | 410.81 | m² |  | 5.86 | 0 | 2407.3466 | 2407.3466
|  | TOTAL | [8 empty] | 137393.9533
Referencial de preços DEINFRA Agosto/2011

## Reforma (3)
ORÇAMENTO ANALÍTICO
|  |  | DESCRIÇÃO: | POSTO DE SAÚDE VILA FLOR | Reforma UBS SANTA LÚCIA
|  |  | Local: |  | Rua Santa Maria |  |  |  | Área Total | Edificação | 410,81m²
|  |  | Município: | CAPIVARI DE BAIXO | Capivari de Baixo - SC
Item | Cod. | Especificação |  |  | Quant. | Un | Unitário Material | Unitário Mão de Obra | Total-Material | Total Mão de Obra | Total R$
1 |  | SERVIÇOS PRELIMINARES |  | 0 | [6 empty] | 10912.2759
1.1 | 42540 | Demolição de reboco |  |  | 681.93 | m² |  | 12.63 | 0 | 8612.7759 | 8612.7759
1.2 | 42565 | Retirada de telhamento s/ reaproveitamento |  |  |  | m² |  | 7.03 | 0 | 0 | 0
1.3 | 42581 | Carga manual e transporte entulho /caminhão |  |  | 60 | m³ | 19.56 | 11.73 | 1173.6 | 703.8 | 1877.4
1.4 | 42535 | Demolição de calçada |  |  | 30 | m² |  | 14.07 | 0 | 422.1 | 422.1
2 |  | PAREDES, PAINEIS e ESQUADRIAS | [8 empty] | 6658.3558
2.2 | 42704 | Porta em madeira chapeada angelin c/ forra, vistas e ferragens |  |  | 6.72 | m² | 192.71 | 116.24 | 1295.0112 | 781.1328 | 2076.144
2.3 | 42707 | Revisão de janela de aluminio anodizado basculante |  |  | 31.92 | m² | 5.02 | 9.85 | 160.2384 | 314.412 | 474.6504
2.4 | 40003 | Divisória de gesso acartonado |  |  | 27.69 | m² | 99.11 |  | 2744.3559 | 0 | 2744.3559
2.5 | 43865 | Revestimento granito 20cm mureta recepção com acabamento |  |  | 5.05 | m | 41.34 | 21.37 | 208.767 | 107.9185 | 316.6855
2.6 | 42701 | Porta de grade de ferro completa |  |  | 1 | m² | 335.45 | 29.67 | 335.45 | 29.67 | 365.12
2.7 | 42761 | Grampeamento de trincas em paredes |  |  | 20 | m | 4.4 | 29.67 | 88 | 593.4 | 681.4
3 |  | REVESTIMENTOS | [8 empty] | 18098.4222
3.1 | 42760 | Chapisco para reboco |  |  | 681.93 | m² | 2.86 | 3.68 | 1950.3198 | 2509.5024 | 4459.8222
3.2 | 43895 | Massa única 15mm arg. Regular ca-ar 1:5+20%ci |  |  | 681.93 | m² | 3.87 | 16.13 | 2639.0691 | 10999.5309 | 13638.6
4 |  | VIDRO | [6 empty] | 0 | 0 | 1636.3748
4.1 | 42714 | Vidro 3mm mini boreal colocado |  |  | 2 | m² | 55.9 |  | 111.8 | 0 | 111.8
4.2 | 43416 | Vidro temperado para guiche recepção 10mm colocado |  |  | 6.06 | m² | 251.58 |  | 1524.5748 | 0 | 1524.5748
5 |  | COBERTURA E PROTEÇÕES | [6 empty] | 0 | 0 | 14814.774
5.1 | 42733 | Cobertura com telha ondulada aço zincado 0,5mm |  |  | 39.16 | m² | 60.68 | 10.06 | 2376.2288 | 393.9496 | 2770.1784
5.2 | 43838 | Rufo 40cm chapa de aluminio 0,7mm |  |  | 19.05 | m | 22.38 | 8.57 | 426.339 | 163.2585 | 589.5975
5.3 | 42806 | Impermeabilização calha concreto 50x30 |  |  | 85.8 | m² | 13.2 | 37.81 | 1132.56 | 3244.098 | 4376.658
5.4 | 42752 | Imunização madeira bruta 1 demão |  |  | 301.89 | m² | 3.72 | 7.03 | 1123.0308 | 2122.2867 | 3245.3175
5.5 | 42770 | Forro de gesso |  |  | 57.09 | m² | 28.93 | 38.21 | 1651.6137 | 2181.4089 | 3833.0226
6 |  | EQUIPAMENTOS HIDRO-SANITÁRIOS | [6 empty] | 0 | 0 | 159.42
6.1 | 42893 | Assento sanitário |  |  | 6 |  | 21.88 | 4.69 | 131.28 | 28.14 | 159.42
7 |  | INSTALAÇÕES HIDRO SANITÁRIAS | [8 empty] | 430.2
7.1 | 42958 | Mão e obra de ponto de instalação hidraulico/ esgoto (revisão) |  |  | 12 | un |  | 35.85 | 0 | 430.2 | 430.2
8 |  | INSTALAÇÕES ELETRICAS | [6 empty] | 0 | 0 | 21879.86
8.1 | 43541 | Rasgo em alvenaria para eletroduto |  |  | 10 | m | 5.58 | 10.34 | 55.8 | 103.4 | 159.2
8.2 | 43800 | Conjunto ar condicionado c/tomada tripolar 20aq c/ proteção mo |  |  | 2 | un | 87.31 | 22.18 | 174.62 | 44.36 | 218.98
8.3 | 43359 | Caixa baixa 2x4" PVC retangular |  |  | 40 | un | 1.76 | 7.38 | 70.4 | 295.2 | 365.6
8.4 | 43362 | Caixa de passagem 4x4" quadrada |  |  | 20 | un | 7.27 | 7.38 | 145.4 | 147.6 | 293
8.5 | 47976 | Caixa passagem 30x30x40cm, concreto c/ tampa |  |  | 1 | un | 24.02 | 19.55 | 24.02 | 19.55 | 43.57
8.6 | 43353 | Fio isolado 2.5 mm² |  |  | 1950 | m | 1.61 | 1.82 | 3139.5 | 3549 | 6688.5
8.7 | 43629 | Interruptor de embutir simples |  |  | 7 | un | 7.54 | 7.38 | 52.78 | 51.66 | 104.44
8.8 | 43419 | Interruptor de embutir 2 seções |  |  | 6 | un | 13.03 | 11.08 | 78.18 | 66.48 | 144.66
8.9 | 43690 | Tomada 2 polos+terra, 15A 125/250 V |  |  | 64 | un | 9.83 | 22.18 | 629.12 | 1419.52 | 2048.64
8.10 | 43804 | Luminaria completa de embutir p/ lampada 11Watts |  |  | 15 | un | 103.34 | 36.99 | 1550.1 | 554.85 | 2104.95
8.11 | 43682 | Luminaria fluorescente 2x40W 220V completa |  |  | 47 |  | 156.7 | 36.99 | 7364.9 | 1738.53 | 9103.43
8.12 | 43429 | Arandela para parede com lampada |  |  | 3 | un | 183.14 | 18.49 | 549.42 | 55.47 | 604.89
9 |  | PAVIMENTAÇÃO EXTERNA | [8 empty] | 34945.4514
9.2 | S737654/00 | Pavimentação blocos intertravados de concret e=6cm Fck 35Mpa |  |  | 331 | m² | 14.75 | 43.93 | 4882.25 | 14540.83 | 19423.08
9.3 | 43236 | Espalhamento pó de brita c/ aquisição (assentamento paver) |  |  | 35 | m³ | 109.98 | 29.33 | 3849.3 | 1026.55 | 4875.85
9.4 | 43799 | Calçada concreto desempenado com 6cm (passeio) |  |  | 82 | m² | 14.33 | 8.51 | 1175.06 | 697.82 | 1872.88
9.5 | 42837 | Colocação de meio fio pre moldado (passeio) |  |  | 41 | m | 14.24 | 16.55 | 583.84 | 678.55 | 1262.39
9.6 | 42586 | Aterro molhado e apiloado manualmente (passeio) |  |  | 5 | m³ | 66.61 | 23.47 | 333.05 | 117.35 | 450.4
9.7 | 43236 | Espalhamento pó de brita c/ aquisição (estacionamento) |  |  | 23 | m³ | 109.98 | 29.33 | 2529.54 | 674.59 | 3204.13
9.7 | COMP | Piso podotátil direcional 41x41 3cm colocado |  |  | 41 | m³ | 23.63 | 20 | 968.83 | 820 | 1788.83
9.7 | COMP | Piso podotátil alerta 41x41 3cm colocado |  |  | 4.7 | m³ | 23.63 | 20 | 111.061 | 94 | 205.061
9.8 | 43799 | Calcadas concreto desempenado 6cm(13,5Mpa) |  |  | 67.16 | m² | 14.33 | 8.51 | 962.4028 | 571.5316 | 1533.9344
9.9 | 43799 | Calcadas concreto desempenado 6cm(13,5Mpa) -rampa |  |  | 14.4 | m² | 14.33 | 8.51 | 206.352 | 122.544 | 328.896
10 |  | PINTURA | [6 empty] | 0 | 0 | 54735.4153
10.1 | 42780 | Limpeza de alvenaria para pintura |  |  | 1656.27 | m² |  | 3.51 | 0 | 5813.5077 | 5813.5077
10.2 | 42802 | Selador Acrilico |  |  | 681.93 | m² | 1.93 | 7.71 | 1316.1249 | 5257.6803 | 6573.8052
10.3 | 42782 | Pintura Acrílica 2demãos |  |  | 1656.27 | m² | 6.86 | 13.65 | 11362.0122 | 22608.0855 | 33970.0977
10.4 | 42784 | Pintura Esm.Sint. S/ madeira F+ 2 demão |  |  | 109.26 | m² | 9.78 | 23.8 | 1068.5628 | 2600.388 | 3668.9508
10.5 | 43908 | Massa corrida pva interior |  |  | 145.97 | m² | 4.41 | 7.7 | 643.7277 | 1123.969 | 1767.6967
10.6 | 42792 | Pintura epoxi 2 demãos massa |  |  | 61.24 | m² | 25.18 | 22.85 | 1542.0232 | 1399.334 | 2941.3572
11 |  | COMPLEMENTAÇÃO DA OBRA | [6 empty] | 0 | 0 | 6074.8481
11.1 | 43700 | Placas de sinalização saída |  |  | 4 | un | 9.28 | 2.33 | 37.12 | 9.32 | 46.44
11.2 | 43730 | Bloco autonomo fluorescente 2x8w LED |  |  | 6 | un | 157.67 | 44.38 | 946.02 | 266.28 | 1212.3
11.3 | 47980 | Conjunto 03 barras de apoio cromadas para banheiro deficiente |  |  | 1 | un | 323.52 | 8.88 | 323.52 | 8.88 | 332.4
11.4 | 43911 | Guarda corpo metálico com corrimão h=1,10m |  |  | 6.65 | m | 118.85 | 40.42 | 790.3525 | 268.793 | 1059.1455
| 42874 | Tubo de aço galvanizado 2" p/ corrimão em alvenaria |  |  | 14.4 | m | 63.14 | 7.5 | 909.216 | 108 | 1017.216
11.5 | 42846 | Limpeza da obra |  |  | 410.81 | m² |  | 5.86 | 0 | 2407.3466 | 2407.3466
|  | TOTAL | [8 empty] | 170345.3975
Referencial de preços DEINFRA Agosto/2011