## Reforma (3)
ORÇAMENTO ANALÍTICO
|  |  | DESCRIÇÃO: | POSTO DE SAÚDE VILA FLOR | Reforma CEI Maria Mendonça Tonon
|  |  | Local: |  | Rua Carlos Chagas |  |  |  | Área Total | Edificação | 322,08 m²
|  |  | Município: | CAPIVARI DE BAIXO | Capivari de Baixo - SC
Item | Cod. | Especificação |  |  | Quant. | Un | Unitário Material | Unitário Mão de Obra | Total-Material | Total Mão de Obra | Total R$
1 |  | SERVIÇOS PRELIMINARES |  | 0 | [6 empty] | 29817.0353
1.1 | 42566 | Abrigo provisório de pinus |  |  | 12 | m² | 62.55 | 178.03 | 750.6 | 2136.36 | 2886.96
1.2 | 42571 | Placa da obra pintada e fixada em estrutura madeira |  |  | 3 | m² | 170.81 | 29.67 | 512.43 | 89.01 | 601.44
1.3 | 42528 | Demolição de alvenaria |  |  | 21.08 | m² |  | 5.86 | 0 | 123.5288 | 123.5288
1.4 | 42540 | Demolição de reboco |  |  | 606.63 | m² |  | 12.63 | 0 | 7661.7369 | 7661.7369
1.5 | 42565 | Retirada de telhamento s/ reaproveitamento |  |  | 326.91 | m² |  | 7.03 | 0 | 2298.1773 | 2298.1773
1.6 | 43225 | Retirada estrutura de madeira s/ reaproveitamentro |  |  | 326.91 | m² |  | 15.25 | 0 | 4985.3775 | 4985.3775
1.7 | 42563 | Retirada de rodapé de madeira |  |  | 188.1 | m |  | 1.75 | 0 | 329.175 | 329.175
1.8 | 42562 | Retirada de portas, janelas e caixilhos |  |  | 30.87 | m² |  | 6.48 | 0 | 200.0376 | 200.0376
1.9 | 42581 | Carga manual e transporte entulho /caminhão |  |  | 100 | m³ | 19.56 | 11.73 | 1956 | 1173 | 3129
1.10 | 42535 | Demolição de calçada/paseeio/ contrapiso |  |  | 420.26 | m² |  | 14.07 | 0 | 5913.0582 | 5913.0582
1.11 | 42534 | Demolição de azulejos |  |  | 95.94 | m² |  | 17.6 | 0 | 1688.544 | 1688.544
2 |  | INFRA/SUPRAESTRUTURA | [8 empty] | 1640.592
2.1 | 42612 | Concreto armado em fundações |  |  | 0.36 | m² | 890.02 | 605.16 | 320.4072 | 217.8576 | 538.2648
2.2 | 42611 | Concreto armado em vigas e pilares |  |  | 0.52 | m² | 1086.22 | 1033.64 | 564.8344 | 537.4928 | 1102.3272
3 |  | PAREDES, PAINEIS e ESQUADRIAS | [8 empty] | 16960.6118
3.1 | 42666 | Alvenaria tijolo 6f 15cm |  |  | 37.71 | m² | 23.73 | 20.9 | 894.8583 | 788.139 | 1682.9973
3.2 | 42704 | Porta em madeira chapeada angelin c/ forra, vistas e ferragens |  |  | 27.51 | m² | 192.71 | 116.24 | 5301.4521 | 3197.7624 | 8499.2145
3.3 | 42685 | Janela de ferro galvanizado compl.c/ ferragens (basculante) |  |  | 9.1 | m² | 430.73 | 29.67 | 3919.643 | 269.997 | 4189.64
3.4 | MERCADO | Brise BSM Cperfurado T1 c/ painbel, porta painel e acessórios para colocação |  |  | 6.75 | m² | 332.39 | 51.13 | 2243.6325 | 345.1275 | 2588.76
4 |  | REVESTIMENTOS | [8 empty] | 33033.587
4.1 | 42760 | Chapisco para reboco |  |  | 682.05 | m² | 2.86 | 3.68 | 1950.663 | 2509.944 | 4460.607
4.2 | 43895 | Massa única 15mm arg. Regular ca-ar 1:5+20%ci |  |  | 682.05 | m² | 3.87 | 16.13 | 2639.5335 | 11001.4665 | 13641
4.3 | 42754 | Azulejo branco aplicado com argamassa colante |  |  | 262 | m² | 24.73 | 23.8 | 6479.26 | 6235.6 | 12714.86
4.4 | 42766 | Revestimento ceramico 10x10 |  |  | 24 | m² | 62.71 | 29.67 | 1505.04 | 712.08 | 2217.12
5 |  | PAVIMENTAÇÃO | [7 empty] | 0 | 32710.5344
5.1 | 43268 | Contrapiso e=6cm |  |  | 293.27 | m² | 17.88 | 6.36 | 5243.6676 | 1865.1972 | 7108.8648
5.2 | 42813 | Piso cerâmico PEI 4 Anti derrap. c/ arg. Colante |  |  | 308 | m² | 33.48 | 29.1 | 10311.84 | 8962.8 | 19274.64
5.3 | 42822 | Rodapé cerâmico 7cm c/ arg. Colante |  |  | 188.1 | m | 2.45 | 21.37 | 460.845 | 4019.697 | 4480.542
5.4 | 43799 | Calcadas concreto desempenado 6cm(13,5Mpa) |  |  | 52.29 | m² | 14.33 | 8.51 | 749.3157 | 444.9879 | 1194.3036
5.5 | 43865 | Soleira granito 15cm |  |  | 10.4 | m | 41.34 | 21.37 | 429.936 | 222.248 | 652.184
6 |  | VIDRO | [6 empty] | 0 | 0 | 1404.3088
6.1 | 42714 | Vidro 3mm canelado colocado |  |  | 10 | m² | 55.9 |  | 559 | 0 | 559
6.2 | 43416 | Porta vidro temperado 10mm c/ ferragens |  |  | 3.36 | m² | 251.58 |  | 845.3088 | 0 | 845.3088
7 |  | COBERTURA | [6 empty] | 0 | 0 | 63297.4067
7.1 | 42720 | Estrutura de madeira tratada vão medio 8m telha cer. |  |  | 400.96 | m² | 47.56 | 44.5 | 19069.6576 | 17842.72 | 36912.3776
7.2 | 42726 | Cobertura c/ telha romana |  |  | 400.96 | m² | 12.88 | 26.07 | 5164.3648 | 10453.0272 | 15617.392
7.3 | 42728 | Cumieira p/ telha romana |  |  | 24.4 | m | 5.89 | 11.23 | 143.716 | 274.012 | 417.728
7.4 | 43822 | Calhas para beiral alumínio |  |  | 48.4 | m | 24.36 | 17.78 | 1179.024 | 860.552 | 2039.576
7.5 | 43821 | Condutores de aluminio p/beiral |  |  | 32 | m | 34.83 | 17.78 | 1114.56 | 568.96 | 1683.52
7.6 | 43948 | Estrutura metalica tratada vão até 15m colocada |  |  | 21.45 | m² | 166.51 |  | 3571.6395 | 0 | 3571.6395
7.7 | 42733 | Cobertura com telha ondulada aço zincado 0,5mm |  |  | 21.45 | m² | 60.68 | 10.06 | 1301.586 | 215.787 | 1517.373
7.8 | 42771 | Forro de pvc com estrutura |  |  | 12.14 | m² | 64.99 | 14.82 | 788.9786 | 179.9148 | 968.8934
7.9 | 42773 | Forro de madeira tratada (beirado) |  |  | 6.88 | m² | 41.79 | 40.9 | 287.5152 | 281.392 | 568.9072
8 |  | EQUIPAMENTOS HIDRO-SANITÁRIOS | [6 empty] | 0 | 0 | 11582.1
8.1 | 42956 | Vaso sanitário infantil completo c/ assento |  |  | 4 | un | 243.86 | 143.43 | 975.44 | 573.72 | 1549.16
8.2 | 42956 | Vaso sanitário completo c/ assento |  |  | 1 | un | 243.86 | 143.43 | 243.86 | 143.43 | 387.29
8.3 | 43921 | Lavatório de louça em bancada granito sifonado com torneira presmatic com acabamento, uma cuba 1x0,60 |  |  | 8 | un | 376.85 | 89.64 | 3014.8 | 717.12 | 3731.92
8.4 | 43905 | Tampo granito 1,00x60cm com acabamento (trocador) |  |  | 3 | un | 193.66 | 11.86 | 580.98 | 35.58 | 616.56
8.5 | 43023 | Reservatório fibra vidro 1000l |  |  | 3 | un | 494.67 | 143.43 | 1484.01 | 430.29 | 1914.3
8.6 | 42957 | Papeleira metalica |  |  | 4 | un | 48.45 | 8.96 | 193.8 | 35.84 | 229.64
8.7 | 42943 | Saboneteira para sabao liquido |  |  | 4 | un | 68.22 | 19.29 | 272.88 | 77.16 | 350.04
8.8 | 42953 | Valvula descarga automatica 1 1/2" |  |  | 5 | un | 159.91 | 89.64 | 799.55 | 448.2 | 1247.75
8.9 | 42940 | Reparo de valvula Hidra |  |  | 5 | un | 58.65 | 17.92 | 293.25 | 89.6 | 382.85
8.10 | 42932 | Registro gaveta metalico c/ canopla 3/4" |  |  | 5 | un | 77.89 | 25.08 | 389.45 | 125.4 | 514.85
8.11 | 43807 | Porta toalha de papel - metalico |  |  | 4 | un | 48.45 | 8.96 | 193.8 | 35.84 | 229.64
8.12 | 42711 | Espelho c/ moldura 7cm0, 60x1,00m |  |  | 2 | un | 155.59 | 5.91 | 311.18 | 11.82 | 323
8.13 | 42906 | Chuveiro tipo ducha |  |  | 2 | un | 47.74 | 4.81 | 95.48 | 9.62 | 105.1
9 |  | INSTALAÇÕES HIDRO SANITÁRIAS | [8 empty] | 7314.07
9.1 |  | Pontos | [8 empty] | 0
9.1.1 | 42961 | Ponto de esgoto 50mm |  |  | 6 | un | 34.38 | 25.08 | 206.28 | 150.48 | 356.76
9.1.2 | 42959 | Ponto de esgoto 100mm |  |  | 5 | un | 47.47 | 25.08 | 237.35 | 125.4 | 362.75
9.1.3 | 42963 | Ponto Hidraulico de 25mm |  |  | 6 | un | 16.06 | 35.85 | 96.36 | 215.1 | 311.46
9.1.4 | 42965 | Ponto Hidraulico de 50mm |  |  | 3 | un | 65.99 | 35.85 | 197.97 | 107.55 | 305.52
9.2 |  | Caixas/fossa/filtro | [8 empty] | 0
9.2.1 | 43136 | Caixa de inspeção/esgoto 60x60x30cm c/ tampa |  |  | 4 | un | 48.63 | 118.81 | 194.52 | 475.24 | 669.76
9.2.2 | 43154 | Fossa septica |  |  | 2 | m³ | 268.47 | 258.13 | 536.94 | 516.26 | 1053.2
9.2.3 | 43153 | Filtro anaerobio |  |  | 2 | m³ | 262.17 | 262.17 | 524.34 | 524.34 | 1048.68
9.3 |  | Tubos | [6 empty] | 0 | 0 | 0
9.3.1 | 43118 | Tubo PVC rigido soldavel 25mm |  |  | 32 | m | 4.96 | 5.36 | 158.72 | 171.52 | 330.24
9.3.2 | 43119 | Tubo PVC rigido soldavel 32mm |  |  | 10 | m | 10.93 | 7.15 | 109.3 | 71.5 | 180.8
9.3.3 | 43120 | Tubo PVC rigido soldavel 40mm |  |  | 10 | m | 15.27 | 7.15 | 152.7 | 71.5 | 224.2
9.3.4 | 43213 | Tubo de PVC rigido 150mm esgoto primario |  |  | 15 | m | 40.69 | 17.92 | 610.35 | 268.8 | 879.15
9.3.5 | 43212 | Tubo de PVC rigido 100mm esgoto primario |  |  | 25 | m | 21.82 | 16.01 | 545.5 | 400.25 | 945.75
9.4 |  | Acessórios | [6 empty] | 0 | 0 | 0
9.4.1 | 43062 | Joelho 90 PVC rigido soldavel 25mm |  |  | 3 | un | 2.1 | 7.17 | 6.3 | 21.51 | 27.81
9.4.2 | 43010 | Bucha de Red. Soldavel longa 40x25mm |  |  | 3 | un | 5.5 | 7.17 | 16.5 | 21.51 | 38.01
9.4.3 | 43064 | Joelho 90 PVC rigido soldavel 32mm |  |  | 4 | un | 3.69 | 8.94 | 14.76 | 35.76 | 50.52
9.4.4 | 43049 | Joelho 45 PVC rigido soldavel 32mm |  |  | 2 | un | 5.45 | 7.17 | 10.9 | 14.34 | 25.24
9.4.5 | 43088 | Te 90 PVC rigido soldavel 32mm |  |  | 3 | un | 5.65 | 8.94 | 16.95 | 26.82 | 43.77
9.4.6 | 43065 | Joelho 90 PVC rigido soldavel 40mm |  |  | 3 | un | 7.04 | 10.75 | 21.12 | 32.25 | 53.37
9.4.7 | 43050 | Joelho 45 PVC rigido soldavel 40mm |  |  | 2 | un | 7.6 | 10.75 | 15.2 | 21.5 | 36.7
9.4.8 | 43089 | Te 90 PVC rigido soldavel 40mm |  |  | 2 | un | 11.22 | 8.94 | 22.44 | 17.88 | 40.32
9.4.9 | 43182 | Luva esgoto primario 100mm |  |  | 2 | un | 16.38 | 17.92 | 32.76 | 35.84 | 68.6
9.4.10 | 43163 | Joelho 90 esgoto primario 100mm |  |  | 2 | un | 9.61 | 17.92 | 19.22 | 35.84 | 55.06
9.4.11 | 43183 | Luva de esgoto primario 75mm |  |  | 6 | un | 12.46 | 14.33 | 74.76 | 85.98 | 160.74
9.4.12 | 43151 | Curva 90 longa esgoto primario 75mm |  |  | 1 | un | 31.33 | 14.33 | 31.33 | 14.33 | 45.66
10 |  | INSTALAÇÕES ELETRICAS | [6 empty] | 0 | 0 | 25457.63
10.1 |  | Acessórios p/ eletrodutos | [6 empty] | 0 | 0 | 0
10.1.1 | 43359 | Caixa baixa 2x4" PVC retangular |  |  | 40 | un | 1.76 | 7.38 | 70.4 | 295.2 | 365.6
10.1.2 | 43362 | Caixa de passagem 4x4" quadrada |  |  | 20 | un | 7.27 | 7.38 | 145.4 | 147.6 | 293
10.1.3 | 47976 | Caixa passagem 30x30x40cm, concreto c/ tampa |  |  | 1 | un | 24.02 | 19.55 | 24.02 | 19.55 | 43.57
10.2 |  | Cabos e fios | [6 empty] | 0 | 0 | 0
10.2.1 | 43328 | Cabo isolado 16mm² 1000V |  |  | 80 | m | 8.55 | 3.68 | 684 | 294.4 | 978.4
10.2.2 | 43355 | Fio isolado 6 mm² |  |  | 60 | m | 2.18 | 3.68 | 130.8 | 220.8 | 351.6
10.2.3 |  | Fio isolado 4,0 mm² |  |  | 225 | m | 2.44 |  | 549 | 0 | 549
10.2.4 | 43353 | Fio isolado 2.5 mm² |  |  | 1950 | m | 1.61 | 1.82 | 3139.5 | 3549 | 6688.5
10.3 |  | Dispositivo elétrico embutido | [6 empty] | 0 | 0 | 0
10.3.1 | 43629 | Interruptor de embutir simples |  |  | 7 | un | 7.54 | 7.38 | 52.78 | 51.66 | 104.44
10.3.2 | 43419 | Interruptor de embutir 2 seções |  |  | 6 | un | 13.03 | 11.08 | 78.18 | 66.48 | 144.66
10.3.3 | 43690 | Tomada 2 polos+terra, 15A 125/250 V |  |  | 64 | un | 9.83 | 22.18 | 629.12 | 1419.52 | 2048.64
10.4 |  | Dispositivo de proteção | [6 empty] | 0 | 0 | 0
10.4.1 | 43381 | Disjuntor monopolar DQ 10A |  |  | 20 | un | 9.85 | 9.24 | 197 | 184.8 | 381.8
10.4.2 | 43382 | Disjuntor monopolar DQ 15A |  |  | 2 | un | 9.81 | 9.24 | 19.62 | 18.48 | 38.1
10.4.3 | 43383 | Disjuntor monopolar DQ 40A |  |  | 1 | un | 15.59 | 9.24 | 15.59 | 9.24 | 24.83
10.5 |  | Eletrodutos | [6 empty] | 0 | 0 | 0
10.5.1 | 47983 | Eletroduto tipo mangueira corrugada 3/4" |  |  | 526 | m | 2.63 | 1.82 | 1383.38 | 957.32 | 2340.7
10.5.2 | 47985 | Eletroduto tipo mangueira corrugada 1" |  |  | 84 | m | 4.66 | 1.82 | 391.44 | 152.88 | 544.32
10.5.3 | 47987 | Eletroduto tipo Kanaflex subterraneo corrugado 2" |  |  | 40 | m | 4.93 | 7.38 | 197.2 | 295.2 | 492.4
10.5.4 | 43524 | Entrada de energia trifasica |  |  | 1 | un | 622.36 | 554.95 | 622.36 | 554.95 | 1177.31
10.6 |  | Iluminação e acessórios | [6 empty] | 0 | 0 | 0
10.6.1 | 43804 | Luminaria completa de embutir p/ lampada 11Watts |  |  | 8 | un | 103.34 | 36.99 | 826.72 | 295.92 | 1122.64
10.6.2 | 43682 | Luminaria fluorescente 2x40W 220V completa |  |  | 34 |  | 156.7 | 36.99 | 5327.8 | 1257.66 | 6585.46
10.6.3 | 43374 | Quadro terminal força/luz 12 à 18 disj . |  |  | 1 | un | 341.05 | 110.99 | 341.05 | 110.99 | 452.04
10.6.4 | 43429 | Arandela para parede com lampada |  |  | 2 | un | 183.14 | 18.49 | 366.28 | 36.98 | 403.26
10.7 |  | Rede telefone/internet | [6 empty] | 0 | 0 | 0
10.7.1 | 43542 | Pontos de rede |  |  | 1 | pt | 73.99 | 19.79 | 73.99 | 19.79 | 93.78
10.7.2 | 43549 | Tomada telefone |  |  | 1 | un | 5.19 | 14.79 | 5.19 | 14.79 | 19.98
10.7.3 | 40017 | Cabo UTP-4P |  |  | 40 | m | 1.66 | 3.68 | 66.4 | 147.2 | 213.6
11 |  | MURO | [8 empty] | 47181.0696
11.1 | 42866 | Muro de alvenaria 15cm c/fund.em concr.rebocado e pint. |  |  | 136.6 | m² | 72.62 | 151.49 | 9919.892 | 20693.534 | 30613.426
11.2 | S737654/00 | Pavimentação blocos intertravados de concret e=6cm Fck 35Mpa |  |  | 118.17 | m² | 14.75 | 43.93 | 1743.0075 | 5191.2081 | 6934.2156
11.3 | 43236 | Espalhamento pó de brita c/ aquisição |  |  | 12 | m³ | 109.98 | 29.33 | 1319.76 | 351.96 | 1671.72
11.4 | 43799 | Calçada concreto desempenado com 6cm (passeio) |  |  | 119.23 | m² | 14.33 | 8.51 | 1708.5659 | 1014.6473 | 2723.2132
11.5 | 42837 | Colocação de meio fio pre moldado (passeio) |  |  | 58 | m | 14.24 | 16.55 | 825.92 | 959.9 | 1785.82
11.6 | 42586 | Aterro molhado e apiloado manualmente (passeio) |  |  | 12 | m³ | 66.61 | 23.47 | 799.32 | 281.64 | 1080.96
11.7 | 42684 | Grade de ferro fechamento frontal (recolocação) |  |  | 20.2 | m² |  | 29.67 | 0 | 599.334 | 599.334
11.8 | 42699 | Portão de ferro chapa galvanizada frizada pintado |  |  | 1.44 | m² | 428.63 | 29.67 | 617.2272 | 42.7248 | 659.952
11.9 | 42701 | Portão de ferro galvanizado pintado |  |  | 2.88 | m² | 341.76 | 44.5 | 984.2688 | 128.16 | 1112.4288
12 |  | PINTURA | [6 empty] | 0 | 0 | 39522.9942
12.1 | 42780 | Limpeza de alvenaria para pintura |  |  | 1091.27 | m² |  | 3.51 | 0 | 3830.3577 | 3830.3577
12.2 | 42802 | Selador Acrilico |  |  | 682.05 | m² | 1.93 | 7.71 | 1316.3565 | 5258.6055 | 6574.962
12.3 | 42782 | Pintura Acrílica 2demãos |  |  | 1091.27 | m² | 6.86 | 13.65 | 7486.1122 | 14895.8355 | 22381.9477
12.4 | 42784 | Pintura Esm.Sint. S/ madeira F+ 2 demão |  |  | 61.9 | m² | 9.78 | 23.8 | 605.382 | 1473.22 | 2078.602
12.5 | 42783 | Pintura Esm.Sint. Sup. metalica F+ 2 demão |  |  | 89.76 | m² | 8.47 | 27.31 | 760.2672 | 2451.3456 | 3211.6128
12.6 | 42783 | Pintura Esm.Sint. Sup. metalica F+ 2 demão (grade do muro) |  |  | 40.4 | m² | 8.47 | 27.31 | 342.188 | 1103.324 | 1445.512
13 |  | COMPLEMENTAÇÃO DA OBRA | [6 empty] | 0 | 0 | 9233.5388
13.1 | 43700 | Placas de sinalização saída |  |  | 9 | un | 9.28 | 2.33 | 83.52 | 20.97 | 104.49
13.2 | 43730 | Bloco autonomo fluorescente 2x8w LED |  |  | 9 | un | 157.67 | 44.38 | 1419.03 | 399.42 | 1818.45
13.3 | 43612 | Extintor incendio PQS 4kg |  |  | 2 | un | 145.36 | 14.47 | 290.72 | 28.94 | 319.66
13.4 | 47980 | Conjunto 03 barras de apoio cromadas para banheiro deficiente |  |  | 3 | un | 323.52 | 8.88 | 970.56 | 26.64 | 997.2
13.5 | 43765 | Abrigo completo para 02 cilindros de gas 45kg/80x160x180 c/ botijão e instalações |  |  | 1 | un | 2748.7 | 1357.65 | 2748.7 | 1357.65 | 4106.35
13.6 | 42846 | Limpeza da obra |  |  | 322.08 | m² |  | 5.86 | 0 | 1887.3888 | 1887.3888
|  | TOTAL | [8 empty] | 319155.4786
Referencial de preços DEINFRA Agosto/2011