## TAB2011 (2)
ORÇAMENTO ANALÍTICO
|  |  | DESCRIÇÃO: | POSTO DE SAÚDE VILA FLOR | Construção Banheiros CEI Maria Magdalena
|  |  | Local: |  | Rua Pedro Zaferino da Silva |  |  |  | Área Total | Edificação
|  |  | Município: | CAPIVARI DE BAIXO | Capivari de Baixo - SC |  |  |  | Área da ampliação= 20,83m²
Item | Cod. | Especificação |  |  | Quant. | Un | Unitário Material | Unitário Mão de Obra | Total-Material | Total Mão de Obra | Total R$
1 |  | INFRA/SUPRAESTRUTURA | [8 empty] | 8073.0604
1.1 | 42612 | Concreto armado em fundações |  |  | 1.15 | m³ | 890.02 | 526.22 | 1023.523 | 605.153 | 1628.676
1.2 | 42611 | Concreto armado em vigas e pilares |  |  | 3.04 | m³ | 1086.22 | 1033.64 | 3302.1088 | 3142.2656 | 6444.3744
2 |  | PAREDES, PAINEIS e ESQUADRIAS | [8 empty] | 7689.3313
2.1 | 42665 | Alvenaria tijolo 6f 12cm |  |  | 71.12 | m² | 13.47 | 20.76 | 957.9864 | 1476.4512 | 2434.4376
2.2 | 42704 | Porta em madeira chapeada angelin c/ forra, vistas e ferragens |  |  | 10.99 | m² | 192.71 | 116.24 | 2117.8829 | 1277.4776 | 3395.3605
2.3 | 42688 | Janela aluminio anodizado basculante |  |  | 3.78 | m² | 449.14 | 42.8 | 1697.7492 | 161.784 | 1859.5332
3 |  | REVESTIMENTOS | [8 empty] | 7943.2112
3.1 | 42760 | Chapisco para reboco |  |  | 145.24 | m² | 2.86 | 3.68 | 415.3864 | 534.4832 | 949.8696
3.2 | 43895 | Massa única 15mm arg. Regular ca-ar 1:5+20%ci |  |  | 145.24 | m² | 4.3 | 18.79 | 624.532 | 2729.0596 | 3353.5916
3.3 | 42754 | Azulejo branco aplicado com argamassa colante |  |  | 75 | m² | 24.73 | 23.8 | 1854.75 | 1785 | 3639.75
4 |  | PAVIMENTAÇÃO | [7 empty] | 0 | 3588.1636
4.1 | 42586 | Aterro molhado e apiloado manualmente |  |  | 16.66 | m³ | 66.61 | 23.47 | 1109.7226 | 391.0102 | 1500.7328
4.2 | 43241 | Contrapiso e=8cm traço 1:3:6/concreto magro |  |  | 15.64 | m² | 23.73 | 8.48 | 371.1372 | 132.6272 | 503.7644
4.3 | 42813 | Piso cerâmico PEI 4 Anti derrap. c/ arg. Colante |  |  | 16.5 | m² | 33.48 | 29.1 | 552.42 | 480.15 | 1032.57
4.4 | 42822 | Rodapé cerâmico 7cm c/ arg. Colante |  |  | 10 | m | 2.45 | 21.37 | 24.5 | 213.7 | 238.2
4.5 | 43799 | Calcadas concreto desempenado 6cm(13,5Mpa) |  |  | 7.11 | m² | 14.33 | 8.51 | 101.8863 | 60.5061 | 162.3924
4.6 | 43865 | Soleira granito 15cm |  |  | 2.4 | m | 41.34 | 21.37 | 99.216 | 51.288 | 150.504
5 |  | VIDRO | [6 empty] | 0 | 0 | 764.778
5.1 | 42715 | Vidro 3mm miniboreal colocado |  |  | 3.78 | m² | 55.9 |  | 211.302 | 0 | 211.302
5.2 | 43416 | Porta vidro temperado 10mm c/ ferragens |  |  | 2.2 | m² | 251.58 |  | 553.476 | 0 | 553.476
6 |  | COBERTURA | [6 empty] | 0 | 0 | 6607.9918
6.1 | 42720 | Estrutura de madeira tratada vão medio 8m telha cer. |  |  | 29.68 | m² | 47.56 | 44.5 | 1411.5808 | 1320.76 | 2732.3408
6.2 | 42726 | Cobertura c/ telha romana |  |  | 29.68 | m² | 12.88 | 26.07 | 382.2784 | 773.7576 | 1156.036
6.3 | 42728 | Cumieira p/ telha romana |  |  | 8.01 | m | 5.89 | 11.23 | 47.1789 | 89.9523 | 137.1312
6.4 | 43822 | Calhas para beiral alumínio |  |  | 8.01 | m | 24.36 | 17.78 | 195.1236 | 142.4178 | 337.5414
6.5 | 43821 | Condutores de aluminio p/beiral |  |  | 7 | m | 34.83 | 17.78 | 243.81 | 124.46 | 368.27
6.6 | 42771 | Forro de pvc com estrutura |  |  | 15.64 | m² | 64.99 | 14.82 | 1016.4436 | 231.7848 | 1248.2284
6.7 | 42773 | Forro de madeira tratada (beirado) |  |  | 7.6 | m² | 41.79 | 40.9 | 317.604 | 310.84 | 628.444
7 |  | EQUIPAMENTOS HIDRO-SANITÁRIOS | [6 empty] | 0 | 0 | 6732.3
7.1 | 42956 | Vaso sanitário infantil completo c/ assento |  |  | 5 | un | 243.86 | 143.43 | 1219.3 | 717.15 | 1936.45
7.2 | 43921 | Lavatório de louça em bancada granito sifonado com torneira presmatic e acabamento saia, uma cuba |  |  | 3 | un | 376.85 | 89.64 | 1130.55 | 268.92 | 1399.47
7.3 | 43022 | Reservatório fibra vidro 500l |  |  | 1 | un | 301.97 | 125.5 | 301.97 | 125.5 | 427.47
7.4 | 42957 | Papeleira metalica |  |  | 5 | un | 48.45 | 8.96 | 242.25 | 44.8 | 287.05
7.5 | 42943 | Saboneteira para sabao liquido |  |  | 3 | un | 68.22 | 19.29 | 204.66 | 57.87 | 262.53
7.6 | 42953 | Valvula descarga automatica 1 1/2" |  |  | 5 | un | 159.91 | 89.64 | 799.55 | 448.2 | 1247.75
7.7 | 42932 | Registro gaveta metalico c/ canopla 3/4" |  |  | 5 | un | 77.89 | 25.08 | 389.45 | 125.4 | 514.85
7.8 | 43807 | Porta toalha de papel - metalico |  |  | 3 | un | 48.45 | 8.96 | 145.35 | 26.88 | 172.23
7.9 | 42711 | Espelho c/ moldura 7cm0, 60x1,00m |  |  | 3 | un | 155.59 | 5.91 | 466.77 | 17.73 | 484.5
8 |  | INSTALAÇÕES HIDRO SANITÁRIAS | [8 empty] | 3071.98
8.1 |  | Pontos | [8 empty] | 0
8.1.1 | 42961 | Ponto de esgoto 50mm |  |  | 3 | un | 34.38 | 25.08 | 103.14 | 75.24 | 178.38
8.1.2 | 42959 | Ponto de esgoto 100mm |  |  | 5 | un | 47.47 | 25.08 | 237.35 | 125.4 | 362.75
8.1.3 | 42963 | Ponto Hidraulico de 25mm |  |  | 3 | un | 16.06 | 35.85 | 48.18 | 107.55 | 155.73
8.1.4 | 42965 | Ponto Hidraulico de 50mm |  |  | 5 | un | 65.99 | 35.85 | 329.95 | 179.25 | 509.2
8.2 |  | Tubos | [6 empty] | 0 | 0 | 0
8.2.1 | 43118 | Tubo PVC rigido soldavel 25mm |  |  | 24 | m | 4.96 | 5.36 | 119.04 | 128.64 | 247.68
8.2.2 | 43119 | Tubo PVC rigido soldavel 32mm |  |  | 10 | m | 10.93 | 7.15 | 109.3 | 71.5 | 180.8
8.2.3 | 43120 | Tubo PVC rigido soldavel 40mm |  |  | 10 | m | 15.27 | 7.15 | 152.7 | 71.5 | 224.2
8.2.4 | 43212 | Tubo de PVC rigido 100mm esgoto primario |  |  | 15 | m | 21.82 | 16.01 | 327.3 | 240.15 | 567.45
8.3 |  | Acessórios | [6 empty] | 0 | 0 | 0
8.3.1 | 43062 | Joelho 90 PVC rigido soldavel 25mm |  |  | 3 | un | 2.1 | 7.17 | 6.3 | 21.51 | 27.81
8.3.2 | 43010 | Bucha de Red. Soldavel longa 40x25mm |  |  | 3 | un | 5.5 | 7.17 | 16.5 | 21.51 | 38.01
8.3.3 | 43064 | Joelho 90 PVC rigido soldavel 32mm |  |  | 3 | un | 3.69 | 8.94 | 11.07 | 26.82 | 37.89
8.3.4 | 43049 | Joelho 45 PVC rigido soldavel 32mm |  |  | 3 | un | 5.45 | 7.17 | 16.35 | 21.51 | 37.86
8.3.5 | 43088 | Te 90 PVC rigido soldavel 32mm |  |  | 3 | un | 5.65 | 8.94 | 16.95 | 26.82 | 43.77
8.3.6 | 43065 | Joelho 90 PVC rigido soldavel 40mm |  |  | 3 | un | 7.04 | 10.75 | 21.12 | 32.25 | 53.37
8.3.7 | 43050 | Joelho 45 PVC rigido soldavel 40mm |  |  | 2 | un | 7.6 | 10.75 | 15.2 | 21.5 | 36.7
8.3.8 | 43089 | Te 90 PVC rigido soldavel 40mm |  |  | 2 | un | 11.22 | 8.94 | 22.44 | 17.88 | 40.32
8.3.9 | 43182 | Luva esgoto primario 100mm |  |  | 2 | un | 16.38 | 17.92 | 32.76 | 35.84 | 68.6
8.3.10 | 43163 | Joelho 90 esgoto primario 100mm |  |  | 2 | un | 9.61 | 17.92 | 19.22 | 35.84 | 55.06
8.3.11 | 43183 | Luva de esgoto primario 75mm |  |  | 6 | un | 12.46 | 14.33 | 74.76 | 85.98 | 160.74
8.3.12 | 43151 | Curva 90 longa esgoto primario 75mm |  |  | 1 | un | 31.33 | 14.33 | 31.33 | 14.33 | 45.66
9 |  | INSTALAÇÕES ELETRICAS | [6 empty] | 0 | 0 | 3304.84
9.1 |  | Acessórios p/ eletrodutos | [6 empty] | 0 | 0 | 0
9.1.1 | 43359 | Caixa baixa 2x4" PVC retangular |  |  | 10 | un | 1.76 | 7.38 | 17.6 | 73.8 | 91.4
9.1.2 | 43362 | Caixa de passagem 4x4" quadrada |  |  | 20 | un | 7.27 | 7.38 | 145.4 | 147.6 | 293
9.1.3 | 47976 | Caixa passagem 30x30x40cm, concreto c/ tampa |  |  | 1 | un | 24.02 | 19.55 | 24.02 | 19.55 | 43.57
9.2 |  | Cabos e fios | [6 empty] | 0 | 0 | 0
9.2.1 | 43353 | Fio isolado 2.5 mm² |  |  | 210 | m | 1.61 | 1.82 | 338.1 | 382.2 | 720.3
9.3 |  | Dispositivo elétrico embutido | [6 empty] | 0 | 0 | 0
9.3.1 | 43629 | Interruptor de embutir simples |  |  | 3 | un | 7.54 | 7.38 | 22.62 | 22.14 | 44.76
9.3.2 | 43419 | Interruptor de embutir 2 seções |  |  | 3 | un | 13.03 | 11.08 | 39.09 | 33.24 | 72.33
9.3.3 | 43690 | Tomada 2 polos+terra, 15A 125/250 V |  |  | 3 | un | 9.83 | 22.18 | 29.49 | 66.54 | 96.03
9.4 |  | Dispositivo de proteção | [6 empty] | 0 | 0 | 0
9.4.1 | 43381 | Disjuntor monopolar DQ 10A |  |  | 3 | un | 9.85 | 9.24 | 29.55 | 27.72 | 57.27
9.5 |  | Eletrodutos | [6 empty] | 0 | 0 | 0
9.5.1 | 47983 | Eletroduto tipo mangueira corrugada 3/4" |  |  | 70 | m | 2.63 | 1.82 | 184.1 | 127.4 | 311.5
9.6 |  | Iluminação e acessórios | [6 empty] | 0 | 0 | 0
9.6.1 | 43804 | Luminaria completa de embutir p/ lampada 11Watts |  |  | 8 | un | 103.34 | 36.99 | 826.72 | 295.92 | 1122.64
9.6.2 | 43374 | Quadro terminal força/luz 12 à 18 disj . |  |  | 1 | un | 341.05 | 110.99 | 341.05 | 110.99 | 452.04
10 |  | PINTURA | [6 empty] | 0 | 0 | 2826.5392
10.1 | 42802 | Selador Acrilico |  |  | 60.96 | m² | 1.93 | 7.71 | 117.6528 | 470.0016 | 587.6544
10.2 | 42782 | Pintura Acrílica 2demãos |  |  | 60.96 | m² | 6.86 | 13.65 | 418.1856 | 832.104 | 1250.2896
10.3 | 42784 | Pintura Esm.Sint. S/ madeira F+ 2 demão |  |  | 29.44 | m² | 9.78 | 23.8 | 287.9232 | 700.672 | 988.5952
11 |  | COMPLEMENTAÇÃO DA OBRA | [6 empty] | 0 | 0 | 5842.7638
11.1 | 47980 | Conjunto 03 barras de apoio cromadas para banheiro deficiente |  |  | 1 | un | 323.52 | 8.88 | 323.52 | 8.88 | 332.4
11.2 | 42873 | Tela de arame galvanizado fio12#8 p/ alambrado |  |  | 90 | m² | 18.8 | 14.82 | 1692 | 1333.8 | 3025.8
11.3 | 42857 | Arame farpado esticado sob muro 3 fios |  |  | 450 | m | 2.3 | 2.95 | 1035 | 1327.5 | 2362.5
11.4 | 42846 | Limpeza da obra |  |  | 20.83 | m² |  | 5.86 | 0 | 122.0638 | 122.0638
|  | TOTAL | [8 empty] | 56444.9593
Referencial de preços DEINFRAAgosto/2011