## 2015
OBJETO: REFORMA EMEB STANISLAU GAIDZISKI Fº - ALA 2 BLOCO ANTIGO E BLOCO NOVO | [9 empty] | 1 | 1
ÁREA: 1.445,64m²
| BDI: 27,84% | [6 empty] | 27.84%
| CÓDIGO | INSUMOS | DESCRIÇÃO | UNID. | QTIDADE | MAT | M.O | BDI | Total
1 |  | SERVIÇOS INICIAIS | [6 empty] | 18940.8567
1.1 | 42581 | Carga manual e transporte de entulho/caminhao 10 Km |  | m³ | 50 | 15.3 | 9.18 | 6.8152 | 1564.7616 | 15.3 | 13.77
1.2 | 42535 | Demolição de calçada e passeios com 06 cm/contrapiso |  | m² | 487.3 |  | 11.01 | 3.0652 | 6858.8372
1.3 | 43228 | Retirada de forro madeira sem reaproveitamento |  | m² | 379.58 |  | 3.17 | 0.88253 | 1538.2586
1.4 | 42541 | Demolicao de pavimentação de taco madeira |  | m² | 276.21 |  | 9.88 | 2.7506 | 3488.6958
1.5 | 42540 | Demoliçao de reboco |  | m² | 328 |  | 9.88 | 2.7506 | 4142.8342
1.6 | 42525 | Arrancamento de meio fio |  | m | 128.54 |  | 8.2 | 2.2829 | 1347.4694
2 |  | MOVIMENTO DE TERRA | [5 empty] | 0 | 1762.1379
2.1 | 42586 | Aterro molhado e apiloado manualmente (pátio coberto) |  | m³ | 19.56 | 52.11 | 18.36 | 19.6188 | 1762.1379
3 |  | PAREDES, PAINÉIS E ESQUADRIAS | [6 empty] | 12648.4087
2.1 | 42660 | Alvenaria de elemento vazado concreto (cobogó) |  | m² | 21.24 | 36.88 | 37.24 | 20.635 | 2012.5964
2.2 | 42698 | Porta de aluminio veneziana anodizado de abrir com ferragens ( bancada tanque) |  | m² | 1.2 | 509.82 | 42.79 | 153.8466 | 847.7479
2.3 | 42694 | Porta chapeada de madeira angelim c/ forra e vistas e sem ferragens | substituição nos banheiros masculino e feminino | m² | 12.39 | 98.44 | 62.87 | 44.9087 | 2555.0497 | 98.44 | 62.87
2.4 | 42696 | Porta de almofada de madeira c/ forra, vistas e ferragens | substituição portas diversas | m² | 12.5 | 205.44 | 90.93 | 82.5094 | 4735.9926 | 205.44 | 90.93
2.5 | 42676 | Fechadura porta interna |  | uni | 4 | 44.75 | 28.06 | 20.2703 | 372.3212
2.6 | 42717 | Vidro transparente 4 mm colocado |  | m² | 30 | 55.4 |  | 15.4234 | 2124.7008
4 |  | COBERTURAS E PROTEÇÕES | [6 empty] | 116780.986
4.1 | 42744 | Revisao da estrutura para Telha fibrocimento 6mm |  | m² | 1613.8 | 8.65 | 6.95 | 4.343 | 32184.078 | 3.15 | 5.55
4.2 | 42745 | Revisão cobertura de telha fibrocimento 6mm |  | m² | 1613.8 | 1.72 | 2.31 | 1.122 | 8314.2201 | 3.15 | 5.55
4.3 | 43937 | Imunização de madeira / trabalhada - 1 demão |  | m² | 1613.8 | 1.89 | 5.5 | 2.0574 | 15246.1754
4.4 | 43822 | Calha para beiral aluminio | substituição da calhas dos beirais | m | 112.4 | 19.06 | 13.91 | 9.1788 | 4737.5305 | 19.06 | 13.91
4.5 | 42742 | Condutor de pvc rigido 88mm | substituição dos condutores pluviais | m | 90 | 27.25 | 13.91 | 11.4589 | 4735.705 | 35.28 | 15.81
4.6 | 43947 | Limpeza telhado c/ lavação à maquina |  | m² | 1613.8 | 0.36 | 4.08 | 1.2361 | 9160.0837
4.7 | 42773 | Forro de madeira tratada (beirado) |  | m² | 66.85 | 32.69 | 32 | 18.0097 | 5528.4747
4.8 | 42751 | Testeira madeira beiral |  | m | 133.7 | 7.4 | 11.64 | 5.3007 | 3254.3564
4.9 | 42771 | Forro de PVC com estrutura |  | m² | 379.58 | 50.84 | 11.6 | 17.3833 | 30299.3267
4.10 | 42808 | Impermeabilizacao de lajes protegida c/ arg. crist. +lençol flexivel |  | m² | 24.45 | 42.42 | 37.02 | 22.1161 | 2483.0465
4.11 | P.mercado | Pingadeira em concreto |  | m | 19.9 | 22.81 | 10.13 | 9.17 | 837.989
5 |  | REVESTIMENTOS | [6 empty] | 131902.3708
5.1 | 42760 | Chapisco para reboco |  | m² | 328 | 2.24 | 2.88 | 1.4254 | 2146.8938 | 4.15 | 35.72
5.2 | 43896 | Massa unica 20mm arg regular ca-ar 1:5+20%ci | parede refeitório | m² | 328 | 4.07 | 20.88 | 6.9461 | 10461.9142 | 4.15 | 35.72
5.3 | 42782 | Pintura acrilica - 2 demaos | paredes interna e externa | m² | 4059.59 | 5.37 | 10.68 | 4.4683 | 83295.9667 | 5.37 | 10.68
5.4 | 42780 | Limpeza de alvenaria p/ pintura |  | m² | 4059.59 |  | 2.75 | 0.7656 | 14271.8946 | 0 | 1.83
5.5 | 42802 | Selador acrilico int/ext |  | m² | 245.5 | 1.51 | 6.03 | 2.0991 | 2366.4079
5.6 | 42783 | Pintura esm. Sint. sobre madeira - 2 demaos | Pintura de portas de madeira e testeiras do beirado. | m² | 349.49 | 7.65 | 18.62 | 7.3136 | 11737.1212 | 3.12 | 8.36
5.7 | 42766 | Revestimento ceramico 10 x 10 cm |  | m² | 82.5 | 49.06 | 23.21 | 20.12 | 7622.1724 | 6.15 | 37.72
6 |  | PAVIMENTAÇÃO | [6 empty] | 66182.8575
6.1 | S73764/004 | Pavimentação blocos intertravados de concreto e= 6cm Fck35Mpa, assent. s/ pó de brita |  | m² | 195.7 | 34.37 | 11.54 | 12.7813 | 11485.896
6.2 | 43236 | Espalhamento de pó de brita c/ aquisição |  | m³ | 19.57 | 86.01 | 22.95 | 30.3345 | 2725.9927
6.3 | 43799 | Calçada concreto desempenado 6cm (13,50Mpa) |  | m² | 169.24 | 11.21 | 6.66 | 4.975 | 3866.2892
6.4 | 42836 | Cimentado base para pavimentação colada / 2cm |  | m² | 456.4 | 7.36 | 6.66 | 3.9032 | 8180.1339
6.5 | 42812 | Piso ceramico antiderrapante PEI-4/Argamassa 1:4/2cm | novo piso nos laboratórios, area de serviço, cantina, área ampliação do refeitório | m² | 480 | 31.88 | 27.41 | 16.5063 | 36382.2413 | 31.88 | 27.41
6.6 | 42822 | Rodapé ceramico 7,0 cm com argamassa colante |  | m | 112.2 | 1.92 | 16.72 | 5.1894 | 2673.656 | 31.88 | 27.41
6.7 | 43865 | Soleira de Granito 15cm |  | m | 13.85 | 32.34 | 16.72 | 13.6583 | 868.6485 | 31.88 | 27.41
7 |  | INSTALAÇÕES PLUVIAIS | [6 empty] | 22579.6967
7.1 | 43137 | Caixa de areias/águas pluviais 60x60x50 c/ tampa |  | uni | 18 | 60.22 | 154.56 | 59.7948 | 4942.3455
7.2 | 43212 | Tubo de PVC rigido 100mm esgoto primario |  | m | 225.9 | 12.53 | 14.02 | 7.3915 | 7667.3894
7.3 | 43182 | Luva esgoto primario 100mm |  | uni | 35 | 12.82 | 14.02 | 7.4723 | 1200.929
7.4 | 43163 | Joelho 90 esgoto primario 100mm |  | uni | 126 | 7.52 | 14.02 | 5.9967 | 3469.6287
7.5 | 43199 | Te Sanitario esgoto primario 100mm |  | uni | 20 | 15.98 | 15.41 | 8.739 | 802.5795
7.6 | 43239 | Lastro de brita |  | m³ | 13.5 | 103.21 | 22.95 | 35.1229 | 2177.3197
7.7 | 42590 | Movimento manual de terra (escavação e reaterro) - Tubos drenagem pluvial |  | m³ | 56.47 |  | 32.13 | 8.945 | 2319.5048
8 |  | EQUIPAMENTOS HIDROSSANITARIOS | [6 empty] | 1317.427
8.1 | 43906 | Tampo de granito polido com acabamento | laboratórios e sala artes | m | 1.5 | 174.13 | 9.28 | 51.0613 | 351.707 | 187.38 | 34.81
8.2 | 42945 | Tanque de aço inox fixo em alv. sifonado c/ metais | área de serviço | uni | 1 | 665.67 | 89.75 | 210.3 | 965.72
9 |  | INSTALAÇÃO PREVENTIVA CONTRA INCENDIO | [6 empty] | 16541.0642
9.1 |  | EXTINTORES | [6 empty] | 3324.965
9.1.1 | 43610 | Extintor de incendio CO2 4Kg |  | uni | 3 | 355.52 | 11.32 | 102.1283 | 1406.9048 | 321.76 | 89.75
9.1.2 | 43612 | Extintor de incendio PQS 4Kg |  | uni | 12 | 113.71 | 11.32 | 34.8084 | 1918.0602
9.2 |  | SINALIZAÇÃO EMERGENCIA | [6 empty] | 13216.0992 | 321.76 | 89.75
9.2.1 | 43723 | Acionador manual Segurança de Alarme (Quebra-Vidro) |  | uni | 4 | 64.86 | 14.47 | 22.0855 | 405.6619 | 321.76 | 89.75
9.2.2 | 43724 | Central de alarme para incendio para 6 setores |  | uni | 1 | 484.23 | 57.88 | 150.9234 | 693.0334 | 321.76 | 89.75
9.2.3 | 43727 | Bloco autonomo p/ iluminação de emergencia 600 lm |  | uni | 3 | 490.47 | 34.72 | 146.2129 | 2014.2087 | 321.76 | 89.75
9.2.4 | 43730 | Bloco autonomo fluorescente 2x8w |  | uni | 25 | 123.34 | 34.72 | 44.0039 | 5051.5976 | 321.76 | 89.75
9.2.5 | 43730 | Bloco autonomo iluminação emergencia - SAIDA |  | uni | 25 | 123.34 | 34.72 | 44.0039 | 5051.5976 | 321.76 | 89.75
10 |  | INSTALAÇÕES ELETRICAS | [6 empty] | 23485.6398
10.1 |  | Acessórios p/ eletrodutos | [6 empty] | 1037.281
10.1.1 | 43359 | Caixa baixa 2x4" PVC retangular |  | uni | 40 | 1.38 | 5.78 | 1.9933 | 366.1338
10.1.2 | 43362 | Caixa de passagem 4x4" quadrada |  | uni | 10 | 5.69 | 5.78 | 3.1932 | 146.6325
10.1.3 | 43363 | Caixa de passagem com tampa paraf. 25x25x12 |  | uni | 1 | 44.86 | 28.94 | 20.5459 | 94.3459
10.1.4 | 47976 | Caixa passagem 30x30x40cm, concreto c/ tampa |  | uni | 1 | 18.79 | 15.3 | 9.4907 | 43.5807
10.1.5 | 43459 | Luva PVC 1.1/4" |  | uni | 60 | 2.16 | 2.88 | 1.4031 | 386.5882
10.2 |  | Cabos e fios | [6 empty] | 7263.8688
10.2.1 | 43353 | Fio isolado 2.5 mm² |  | m | 1400 | 1.26 | 1.43 | 0.7489 | 4814.4544
10.2.2 | 43354 | Fio isolado 4 mm² |  | m | 400 | 1.91 | 2.88 | 1.3335 | 2449.4144
10.3 |  | Dispositivo Elétrico - embutido | [6 empty] | 1304.326
10.3.1 | 43419 | Interruptor de embutir 2 seções |  | uni | 4 | 10.2 | 8.67 | 5.2534 | 96.4936
10.3.2 | 43420 | Interruptor de embutir 3 seções |  | uni | 4 | 14.29 | 15.33 | 8.2462 | 151.4648
10.3.3 | 43690 | Tomada 2 polos+terra, 15A 125/250 V |  | uni | 33 | 7.69 | 17.35 | 6.9711 | 1056.3675
10.4 |  | Dispositivo de Proteção | [6 empty] | 243.4968
10.4.1 | 43381 | Disjuntor monopolar DQ 10A |  | uni | 2 | 7.71 | 7.23 | 4.1593 | 38.1986
10.4.2 | 43382 | Disjuntor monopolar DQ 15A |  | uni | 2 | 7.68 | 7.23 | 4.1509 | 38.1219
10.4.3 | 43383 | Disjuntor monopolar DQ 20A |  | uni | 5 | 7.3 | 7.23 | 4.0452 | 92.8758
10.4.4 | 43384 | Disjuntor monopolar DQ 30A |  | uni | 4 | 7.3 | 7.23 | 4.0452 | 74.3006
10.5 |  | Eletrodutos | [6 empty] | 6084.9283
10.5.1 | 47983 | Eletroduto tipo mangueira corrugada 3/4" |  | m | 570 | 2.06 | 1.43 | 0.97162 | 2543.1211
10.5.2 | 43469 | Eletroduto PVC rigido roscavel1.1/4" |  | m | 150 | 6.16 | 11.57 | 4.936 | 3399.9048
10.5.3 | 43251 | Braçadeira de FeGa com cunha de aperto de 1.1/4" |  | uni | 30 | 0.82 | 2.88 | 1.0301 | 141.9024
10.6 |  | Iluminação e acessorios | [6 empty] | 6973.314
10.6.1 | 43682 | Luminaria fluorescente 2x40W 220V completa |  | uni | 36 | 122.58 | 28.94 | 42.1832 | 6973.314
10.7 |  | Elétrica - Quadro distrib. chapa pintada - embutir | [6 empty] | 578.4249
10.7.1 | 43622 | Quadro terminal força/luz 24 disj . trifasico barr. 225A |  | uni | 1 | 351.17 | 101.29 | 125.9649 | 578.4249
11 |  | MURO | [6 empty] | 130475.5056
11.1 | 42866 | Muro de alvenaria 15cm c/fund.em concr.rebocado e pint. | muro dos fundos e lateral | m² | 33.48 | 56.81 | 118.5 | 48.8063 | 7503.4139 | 56.81 | 118.5
11.2 | P.mercado | Pingadeira em concreto |  | m | 18.6 | 22.81 | 10.13 | 9.17 | 783.246
11.3 | 42659 | Alvenaria de tijolo a vista 11cm tijolo 21 furos |  | m² | 8 | 44.33 | 39.88 | 23.4441 | 861.2325
11.4 | 42611 | Concreto armado em vigas de baldrame / 20MPa |  | m³ | 0.79 | 743.11 | 808.54 | 431.9794 | 1567.0672
11.5 | 42616 | Sapata de concreto armado 20 Mpa |  | m³ | 0.63 | 910.14 | 528.46 | 400.5062 | 1158.6369
11.6 | 42869 | Painel tubo galvanizado 1.1/4" tela otis #2x2 fio 10 pintado |  | m² | 311.84 | 131.53 | 33.64 | 45.9833 | 65846.0538
11.7 | 42869 | Portao tubo galvanizado 1.1/4" tela otis #2x2 fio 10 pintado |  | m² | 14.94 | 131.53 | 33.64 | 45.9833 | 3154.6307
11.8 | 42874 | Pilares aço galvanizado2" p/ tela otis pintado |  | m | 59.2 | 49.39 | 5.87 | 15.3844 | 4182.1475
11.9 | 43681 | Portao ferro galvanizado |  | m² | 5.4 | 267.34 | 34.81 | 84.1186 | 2085.8502
11.10 | 42805 | Impermeabilizacao de baldrames - 2 demãos |  | m² | 9.72 | 3.82 | 11.47 | 4.2567 | 189.9943
11.11 | 43932 | Calcada padrão PMCB (passeio) |  | m² | 372.6 | 31.23 | 34.81 | 18.3855 | 31456.9547
11.12 | 42837 | Colocação de meio fio / Pré-Moldado (passeio) |  | m | 149.04 | 11.14 | 12.95 | 6.7067 | 4589.9336
11.13 | 42586 | Aterro molhado e apiloado manualmente (passeio) |  | m³ | 15.49 | 52.11 | 18.36 | 19.6188 | 1395.4763
11.14 | 42865 | Moirãode concreto 10x10x3m |  | uni | 12 | 25.22 | 6.93 | 8.9506 | 493.2067
11.15 | 42873 | Tela arame galvanizado malha 8 fio 12 p/ alambrado |  | m² | 154.83 | 14.71 | 11.6 | 7.3247 | 5207.6612
12 |  | COMPLEMENTAÇÃO DA OBRA | [5 empty] | 0 | 15024.035
12.1 | 42853 | Areia play groud |  | m³ | 10 | 55.4 | 9.18 | 17.9791 | 825.5907
12.2 | 42871 | Quadro para salas de aula em paredes de alvenaria |  | uni | 1 | 106.38 | 256.99 | 101.1622 | 464.5322 | 40.83 | 11.54
12.3 | 42859 | Banco de concreto (45cmx1,0) |  | m | 18 | 61.19 | 95.52 | 43.6281 | 3606.0852
12.4 | 43911 | Guarda corpo metálico com corrimão h=1,10m |  | m | 4 | 92.97 | 31.62 | 34.6859 | 637.1034
12.5 | 42848 | Lixeira de ferro |  | uni | 4 | 32.88 | 23.21 | 15.6155 | 286.8218
12.6 | 42854 | Leiva em placa colocada |  | m³ | 5.25 | 3.64 | 7.34 | 3.0568 | 73.6934
12.7 | 42853 | Base de areia media |  | m³ | 1.75 | 55.4 | 9.18 | 17.9791 | 144.4784
12.8 | 42851 | Arbusto ornamental c/ plantio |  | uni | 20 | 14.98 | 4.69 | 5.4761 | 502.9226
12.9 | 42846 | Limpeza da obra |  | m² | 1445.64 |  | 4.59 | 1.2779 | 8482.8073 | 3.98 | 23.21
557640.9858

## Projetos (hidden)
OBJETO: | AMPLIAÇÃO DE ÁREA PARA ABRIGAR SALA DE INFORMATICA, AUDITÓRIO, ESTACIONAMENTO, | [6 empty] | 1 | 1
ANFITEATRO.
OBJETO: | EEB JOÃO XXIII
ÁREA: | 440,00M²
27.84%
CÓDIGO | INSUMOS | UNID. | QTIDADE | MAT | M.O | BDI | Total | MAT | M.O
| SERVICOS TECNICOS | [5 empty] | 15311.7522
42510 | Projeto Arquitetônico | M2 | 440 | 10.53 | 0 | 2.9316 | 5923.0829 | 10.53 | 0
42516 | Projeto Prevenção Incêndio Completo | M2 | 440 | 3.51 | 0 | 0.97718 | 1974.361 | 3.51 | 0
42512 | Projeto Elétrico | M2 | 440 | 3.51 | 0 | 0.97718 | 1974.361 | 3.51 | 0
43845 | Projeto Rede Logica | M2 | 275 | 2.1 | 0 | 0.58464 | 738.276 | 2.1 | 0
42513 | Projeto Estrutural | M2 | 440 | 7.02 | 0 | 1.9544 | 3948.7219 | 7.02 | 0
42515 | Projeto Hidro-Sanitario | M2 | 167.8 | 3.51 | 0 | 0.97718 | 752.9495 | 3.51 | 0
OBJETO: | REFORMA GERAL | [7 empty] | 1 | 1
OBJETO: | EEB JOÃO XXIII
ÁREA: | 1.350,00M²
27.84%
CÓDIGO | INSUMOS | UNID. | QTIDADE | MAT | M.O | BDI | Total
9051001 | SERVICOS TECNICOS | [5 empty] | 36346.1904
42510 | Projeto Arquitetônico | M2 | 1350 | 10.53 | 0 | 2.9316 | 18173.0952 | 10.53 | 0
42516 | Projeto Prevenção Incêndio Completo | M2 | 1350 | 3.51 | 0 | 0.97718 | 6057.6984 | 3.51 | 0
42512 | Projeto Elétrico | M2 | 1350 | 3.51 | 0 | 0.97718 | 6057.6984 | 3.51 | 0
42515 | Projeto Hidro-Sanitario | M2 | 1350 | 3.51 | 0 | 0.97718 | 6057.6984 | 3.51 | 0
OBJETO: | CONSTRUÇÃO DE QUADRA COBERTA | [6 empty] | 1 | 1
OBJETO: | EEB JOÃO XXIII
ÁREA: | 607,95M²
CÓDIGO | INSUMOS | UNID. | QTIDADE | MAT | M.O | BDI | Total | MAT | M.O
9051001 | SERVICOS TECNICOS | [5 empty] | 19095.8846
42510 | Projeto Arquitetônico | M2 | 607.95 | 10.53 | 0 | 2.9316 | 8183.9505 | 10.53 | 0
42516 | Projeto Prevenção Incêndio Completo | M2 | 607.95 | 3.51 | 0 | 0.97718 | 2727.9835 | 3.51 | 0
42512 | Projeto Elétrico | M2 | 607.95 | 3.51 | 0 | 0.97718 | 2727.9835 | 3.51 | 0
42513 | Projeto Estrutural | M2 | 607.95 | 7.02 | 0 | 1.9544 | 5455.967 | 7.02 | 0
VALOR TOTAL PROJETOS 77.774,16

## muro (hidden)
1 |  | MURO
1.1 |  | MURO FRONTAL | [6 empty] | 48948.73
1.1.1 | 42866 | Muro de alvenaria 15cm c/fund.em concr.rebocado e pint. | muro dos fundos e lateral | m² | 67.35 | 0 | 0 | 48.8063 | 15094.2331 | 56.81 | 118.5
1.1.2 | 43946 | Concreto Armado em Estrutura - 20Mpa |  | m³ | 0.30 | 849.67 | 808.54 | 461.6457 | 635.96
1.1.3 | 43918 | Laje treliçada 20cm 20Mpa bombeado |  | m² | 8.4 | 93.18 | 13.19 | 29.6134 | 1142.2606
1.1.4 | 42553 | Retirada de alambrado de tela galv. |  | m² | 37.25 |  | 2.75 | 0.7656 | 130.9561 | 56.81 | 118.5
1.1.5 | 42684 | Grades de ferro p/ fechamento |  | m² | 37.25 | 235.69 | 23.21 | 72.0778 | 12328.9216 | 56.81 | 118.5
1.1.6 | 43897 | Rev.Compl. Alv.-Chap.1:3/Emb.1:5+7%ci/Reb.1:3+10%ci |  | m² | 204.4 | 4.15 | 35.72 | 11.1 | 10418.268 | 56.81 | 118.5
1.1.7 | 42780 | Limpeza de alvenaria p/ pintura |  | m² | 273.16 |  | 2.75 | 0.7656 | 960.3213 | 4.15 | 35.72
1.1.8 | 42802 | Selador acrilico int/ext |  | m² | 273.16 | 1.51 | 6.03 | 2.0991 | 2633.0264 | 4.15 | 35.72
1.1.9 | 42782 | Pintura acrilica - 2 demaos | paredes interna e externa | m² | 273.16 | 0 | 0 | 4.4683 | 5604.7843 | 5.37 | 10.68
1.2 |  | MURO LATERAL DIREITA | [6 empty] | 19693.42
1.2.1 | 43897 | Rev.Compl. Alv.-Chap.1:3/Emb.1:5+7%ci/Reb.1:3+10%ci |  | m² | 96.75 | 4.15 | 35.72 | 11.1 | 4931.3475 | 56.81 | 118.5
1.2.2 | 42780 | Limpeza de alvenaria p/ pintura |  | m² | 96.75 |  | 2.75 | 0.7656 | 340.1343
1.2.3 | 42802 | Selador acrilico int/ext |  | m² | 96.75 | 1.51 | 6.03 | 2.0991 | 932.5864 | 4.15 | 35.72
1.2.4 | 42782 | Pintura acrilica - 2 demaos | paredes interna e externa | m² | 96.75 | 0 | 0 | 4.4683 | 1985.1475 | 5.37 | 10.68
1.2.5 | 42553 | Retirada de alambrado de tela galv. |  | m² | 58.05 |  | 2.75 | 0.7656 | 204.0806
1.2.6 | 42856 | Alambrado de tela galvanizado malha 8 fio 12, c/ tubo galv. 2" |  | m² | 58.05 | 134.79 | 17.48 | 42.392 | 11300.1272
1.3 |  | MURO LATERAL ESQUERDA | [6 empty] | 40115.42
1.3.1 | 42665 | Alvenaria tijolos 6 furos 15 cm | muro dos fundos e lateral | m² | 66 | 16.35 | 18.56 | 9.7189 | 2945.5103 | 56.81 | 118.5
1.3.2 | 47991 | Concreto armado em estrutura - 25 Mpa |  | m³ | 0.81 | 848.01 | 836.6 | 468.9954 | 1744.4204
1.3.3 | 43897 | Rev.Compl. Alv.-Chap.1:3/Emb.1:5+7%ci/Reb.1:3+10%ci | parede refeitório | m² | 264 | 4.15 | 35.72 | 11.0998 | 13456.08 | 0
1.3.4 | 42780 | Limpeza de alvenaria p/ pintura |  | m² | 264 |  | 2.75 | 0.7656 | 928.1184
1.3.5 | 42802 | Selador acrilico int/ext |  | m² | 264 | 1.51 | 6.03 | 2.0991 | 2544.7319
1.3.6 | 42782 | Pintura acrilica - 2 demaos | paredes interna e externa | m² | 264 | 0 | 0 | 4.4683 | 5416.8365 | 5.37 | 10.68
1.3.7 | 42553 | Retirada de alambrado de tela galv. |  | m² | 66 |  | 2.75 | 0.7656 | 232.0296
1.3.8 | 42856 | Alambrado de tela galvanizado malha 8 fio 12, c/ tubo galv. 2" |  | m² | 66 | 134.79 | 17.48 | 42.392 | 12847.6899
1.4 |  | MURO FUNDOS | [6 empty] | 47037.8728
1.4.1 | 42866 | Muro de alvenaria 15cm c/fund.em concr.rebocado e pint. | muro dos fundos e lateral | m² | 145.8 | 0 | 0 | 48.8063 | 32676.1571 | 56.81 | 118.5
1.4.2 | 42553 | Retirada de alambrado de tela galv. |  | m² | 48.6 |  | 2.75 | 0.7656 | 170.8582
1.4.3 | 42856 | Alambrado de tela galvanizado malha 8 fio 12, c/ tubo galv. 2" |  | m² | 72.9 | 134.79 | 17.48 | 42.392 | 14190.8575
155795.44

## Reservatorio Elevado (hidden)
OBJETO: RESERVATORIO ELEVADO EEB. JOÃO XXIII
ÁREA: 20,25 m²
| BDI: 27,84% | [6 empty] | 27.84%
1 |  | Serviços iniciais | [6 empty] | 3844.97
1.1 | 42591 | Locação da obra |  | m² | 20.25 | 0.67 | 2.31 | 0.82963 | 77.145
1.2 | 42583 | Escavação manual do solo ate 1,00m |  | m³ | 23.04 |  | 22.95 | 6.3893 | 675.977
1.3 | 42586 | Aterro molhado e apiloado manualmente |  | m³ | 34.32 | 52.11 | 18.36 | 19.6188 | 3091.8493
2 |  | Infra e Supra estrutura | [6 empty] | 48921.907
2.1 | 42616 | Sapata de concreto armado 18 Mpa |  | m³ | 10.36 | 910.14 | 528.46 | 400.5062 | 19053.1406
2.2 | 43946 | Concreto Armado em Estrutura - 20Mpa |  | m³ | 14.09 | 849.67 | 808.54 | 461.6457 | 29868.7663
3 |  | Paredes, Painéis e esquadrias | [6 empty] | 10152.7792
3.1 | 42666 | Alvenaria tijolos 6 furos 15 cm | fechameto parede refeitório | m² | 175 | 16.35 | 18.56 | 9.7189 | 7810.0652
3.2 | 43681 | Tampa ferro galvanizado |  | m² | 1.28 | 267.34 | 34.81 | 84.1186 | 494.4238
3.3 | 42862 | Escada tipo marinheiro | ppatl do anfiteátro externo | m | 10.7 | 105.28 | 29.84 | 37.6174 | 1848.2903
4 |  | Revestimentos | [6 empty] | 27783.2281
4.1 | 43897 | Rev.Compl. Alv.-Chap.1:3/Emb.1:5+7%ci/Reb.1:3+10%ci | parede refeitório | m² | 359 | 4.15 | 35.72 | 11.0998 | 18298.1611
4.2 | 42808 | Impermeabilizacao de lajes protegida c/ arg. crist. +lençol flexivel |  | m² | 20.25 | 42.42 | 37.02 | 22.1161 | 2056.5109
4.3 | 42802 | Selador acrilico int/ext |  | m² | 359 | 1.51 | 6.03 | 2.0991 | 3460.4498
4.4 | 42782 | Pintura acrilica - 2 demaos | paredes interna e externa | m² | 359 | 5.37 | 10.68 | 4.4683 | 3590.706
4.5 | 42785 | Pintura Oleo 2 demao - Superficie metalica | Pintura das janelas basculantes | m² | 10.7 | 1.96 | 25.63 | 7.6811 | 377.4003
5 |  | Instalações hidraulicas | [6 empty] | 8524.6882
5.1 | 42965 | Ponto hidraulico de 50mm |  | uni | 1 | 51.62 | 28.65 | 22.3472 | 102.6172
5.2 | 43114 | Tubo de ferro galvanizado 63mm (2 1/2") |  | m | 9.2 | 74.07 | 19.62 | 26.0833 | 1101.9143
5.3 | 43058 | Joelho 90 Ferro galvanizado 63mm (2 1/2") |  | uni | 3 | 43.77 | 16.82 | 16.8683 | 232.3748
5.4 | 43076 | Nipel Ferro galvanizado 2 1/2" |  | uni | 1 | 24.08 | 16.82 | 11.3866 | 52.2866
5.5 | 43081 | Te 90 Ferro galvanizado 63mm (2 1/2") |  | uni | 1 | 52.66 | 19.62 | 20.1228 | 92.4028
5.6 | 43125 | Valvula de retenção 2 1/2" ferro galvanizado |  | uni | 1 | 103.72 | 16.82 | 33.5583 | 154.0983
5.7 | 43043 | Flange 2 1/2" ferro galvanizado |  | uni | 2 | 31.23 | 16.82 | 13.3771 | 122.8542
5.8 | 42925 | Registro de gaveta metalico amarelo 2 1/2" |  | uni | 2 | 82.37 | 22.43 | 29.1763 | 267.9526
5.9 | 43026 | Caixa d'água fibra de vidro 10.000L |  | uni | 1 | 2554.07 | 58.02 | 727.2059 | 3339.2959
5.10 | 43024 | Caixa d'água fibra de vidro 5.000L |  | uni | 1 | 1526.32 | 34.81 | 434.6186 | 1995.7486
5.11 | 40001 | Bomba de Recalque de 1CV |  | uni | 2 | 408.81 | 7 | 115.7615 | 1063.143
99227.58